## 引脚名
DVP: A,B,C表示设备. 0,1,ext 表示通道。
DVP_RX0_CH0 | PDATA0_0_A
DVP_RX0_CH1 | PDATA1_0_A
DVP_RX1_CH0 | PDATA0_0_B
DVP_RX1_CH1 | PDATA1_0_B
DVP_TX_CH0 | PDATA0_0_C
DVP_TX_CH1 | PDATA1_0_C
DVP_TX_CH2 | DVP_EXT_OUT_0

## 01引脚列表
NO | BGA636 Pin | Net Name | PB | TYPE
76 | 1B16 | RSTN | PB000 | IO SW
106 | 1A16 | TEST_MODE_EN | PB001 | IO SW
490 | D18 | PCLK1_A/UART3_RXD/GPIO0_0 | PB002 | IO SW
522 | D16 | PDE1_A/UART2_TXD/GPIO0_1/I2C2_SDA/SD2_SW_1P8V/RCU_UART_TX | PB003 | IO SW
530 | D17 | PVSYNC1_A/UART2_RXD/GPIO0_2/I2C2_SCLK/SD1_SW_1P8V/I2S0_SDI_1 | PB004 | IO SW
526 | C17 | PHSYNC1_A/UART3_TXD/GPIO0_3/I2S0_SDO_1 | PB005 | IO SW
491 | C18 | PDATA0_0_A/I2C2_SDA/GPIO0_4/SPI_M0_DI/Sensor_Mclk0/UART0_CTS | PB006 | IO SW
493 | B18 | PDATA0_1_A/I2C2_SCLK/GPIO0_5/SPI_M0_DO/Sensor_Mclk1/UART0_RTS | PB007 | IO SW
495 | C16 | PDATA0_2_A/I2C3_SDA/GPIO0_6/SPI_M0_SCLK/Sensor_Mclk2/UART2_CTS | PB008 | IO SW
497 | B16 | PDATA0_3_A/I2C3_SCLK/GPIO0_7/SPI_M0_CSN/UART2_RTS | PB009 | IO SW
499 | B17 | PDATA0_4_A/SPI_S1_DI/GPIO0_16/I2S1_SDI_1/UART2_RXD | PB010 | IO SW
501 | A17 | PDATA0_5_A/SPI_S1_DO/GPIO0_17/I2S1_SDO_1/UART2_TXD | PB011 | IO SW
503 | A18 | PDATA0_6_A/SPI_S1_SCK/GPIO0_18/UART3_RXD | PB012 | IO SW
505 | A16 | PDATA0_7_A/SPI_S1_CSN/GPIO0_19/QSPI_CS_N_1/I2S0_SDI_2/UART3_TXD | PB013 | IO SW
488 | 1B33 | PCLK0_A/GPIO0_20/SPI_M1_DI/I2S0_SDO_2 | PB014 | IO SW
520 | 1B32 | PDE0_A/GPIO0_21/SPI_M1_DO | PB015 | IO SW
528 | 1A32 | PVSYNC0_A/GPIO0_22/UART2_RXD/SPI_M1_SCLK/I2S0_SDI_3 | PB016 | IO SW
524 | 1A31 | PHSYNC0_A/GPIO0_23/UART2_TXD/SPI_M1_CS0N/I2S0_SDO_3 | PB017 | IO SW
507 | 1B31 | PDATA1_0_A/SPI_S0_DI/GPIO1_3/UART3_RXD/I2S0_SDI_3 | PB018 | IO SW
509 | 1B30 | PDATA1_1_A/SPI_S0_DO/GPIO1_4/UART3_TXD/I2S0_SDI_2 | PB019 | IO SW
511 | 1B29 | PDATA1_2_A/SPI_S0_SCK/GPIO1_5/UART4_RXD/I2S0_SDI_1 | PB020 | IO SW
513 | 1A29 | PDATA1_3_A/SPI_S0_CSN/GPIO1_6/UART4_TXD/I2S0_SDO_3 | PB021 | IO SW
515 | 1A28 | PDATA1_4_A/I2SS0_CLK/GPIO1_7/SPI_M1_CS1N/UART2_RXD | PB022 | IO SW
540 | C15 | SPI_DBG_DI/I2SS1_CLK/PDATA1_5_A/GPIO1_28/SPI_M1_CS2N/UART2_TXD | PB023 | IO SW
541 | B15 | SPI_DBG_DO/I2SS1_WS/PDATA1_6_A/GPIO1_29/SPI_M1_CS3N/UART3_RXD/Sensor_Mclk2 | PB024 | IO SW
538 | A15 | SPI_DBG_CLK/I2SS1_SDI_0/PDATA1_7_A/GPIO1_30/SPI_M1_CS4N/UART3_TXD | PB025 | IO SW
539 | A13 | SPI_DBG_CSN/I2SS1_SDO_0/PCLK1_B/GPIO1_31/SPI_M0_DI/I2C0_SDA | PB026 | IO SW
523 | B12 | PDE1_B/CAN1_RXD/GPIO1_5/SPI_M0_DO/I2C0_SCLK | PB027 | IO SW
531 | C13 | PVSYNC1_B/CAN1_TXD/GPIO1_6/SD0_SW_1P8V/SPI_M0_SCLK/GPIO1_28/I2C1_SDA | PB028 | IO SW
527 | C12 | PHSYNC1_B/CAN2_RXD/GPIO1_7/SD0_CPOWER/SPI_M0_CSN/GPIO1_29/I2C1_SCLK | PB029 | IO SW
508 | C11 | PDATA1_0_B/Sensor_Mclk0/GPIO1_8/PWM_OUT0/SPI_M1_DI/CAN3_STBY | PB030 | IO SW
510 | A12 | PDATA1_1_B/Sensor_Mclk1/GPIO1_9/PWM_OUT1/SPI_M1_DO | PB031 | IO SW
512 | B13 | PDATA1_2_B/Sensor_Mclk2/GPIO1_10/PWM_OUT2/SPI_M1_SCLK | PB032 | IO SW
514 | A11 | PDATA1_3_B/Sensor_Mclk3/GPIO1_11/PWM_OUT3/SPI_M1_CS0N/SD0_DATA_STROBE | PB033 | IO SW
516 | A10 | PDATA1_4_B/GPIO1_12/PWM_OUT4/SPI_M1_CS1N/SD1_DATA_STROBE/I2S2_SDI_1 | PB034 | IO SW
517 | B11 | PDATA1_5_B/GPIO1_13/PWM_OUT5/SPI_M1_CS2N/CAN0_TCLK/I2S2_SDO_1 | PB035 | IO SW
518 | B10 | PDATA1_6_B/GPIO1_14/PWM_OUT6/SPI_M1_CS3N/CAN1_TCLK/I2S2_SDI_2 | PB036 | IO SW
519 | C10 | PDATA1_7_B/GPIO1_15/PWM_OUT7/SPI_M1_CS4N/CAN2_TCLK/I2S2_SDO_2 | PB037 | IO SW
489 | 1B27 | PCLK0_B/GPIO1_16/PWM_OUT8/SPI_S1_DI/CAN3_TCLK/I2S2_SDI_3 | PB038 | IO SW
521 | 1B20 | PDE0_B/CAN2_TXD/GPIO1_17/PWM_OUT9/SPI_S1_DO/I2S2_SDO_3 | PB039 | IO SW
529 | 1A26 | PVSYNC0_B/CAN3_RXD/GPIO1_18/UART1_RXD/SPI_S1_SCK | PB040 | IO SW
525 | 1B26 | PHSYNC0_B/CAN3_TXD/GPIO1_19/UART1_TXD/SPI_S1_CSN | PB041 | IO SW
492 | 1B21 | PDATA0_0_B/CAN0_STBY/GPIO1_20/SPI_S0_DI | PB042 | IO SW
494 | 1B22 | PDATA0_1_B/CAN1_STBY/GPIO1_21/I2SS0_SDO_3/SPI_S0_DO | PB043 | IO SW
496 | 1A22 | PDATA0_2_B/CAN2_STBY/GPIO1_22/I2SS0_SDI_3/SPI_S0_SCK | PB044 | IO SW
498 | 1A23 | PDATA0_3_B/Sensor_Mclk0/GPIO1_23/I2SS0_SDO_3/SPI_S0_CSN/RCU_JTAG_TCK/I2C2_SDA | PB045 | IO SW
500 | 1B23 | PDATA0_4_B/Sensor_Mclk1/GPIO1_24/I2SS0_SDI_3/MON_OUT_0/RCU_JTAG_TMS/I2C2_SCLK | PB046 | IO SW
502 | 1B24 | PDATA0_5_B/Sensor_Mclk2/GPIO1_25/UART1_CTS/MON_OUT_1/RCU_JTAG_RTCK/I2C3_SDA | PB047 | IO SW
504 | 1B25 | PDATA0_6_B/GPIO1_26/UART1_RTS/MON_OUT_2/RCU_JTAG_TDI/I2C3_SCLK | PB048 | IO SW
506 | 1A25 | PDATA0_7_B/GPIO1_27/SD0_DATA_STROBE/MON_OUT_3/RCU_JTAG_TDO | PB049 | IO SW
463 | AA13 | GPIO1_28/I2C4_SCLK/PDATA0_0_C/MON_OUT_2/MON_OUT_4 | PB050 | IO SW
464 | Y13 | GPIO1_29/I2C4_SDA/PDATA0_1_C/MON_OUT_3/MON_OUT_5 | PB051 | IO SW
465 | AB13 | GPIO1_30/I2C3_SCLK/PDATA0_2_C/MON_OUT_4/MON_OUT_6 | PB052 | IO SW
466 | AB12 | GPIO1_31/I2C3_SDA/PDATA0_3_C/MON_OUT_5/MON_OUT_7 | PB053 | IO SW
355 | AB11 | GPIO0_0/GPIO2_0/PDATA0_4_C/MON_OUT_6/MON_OUT_8/GPIO1_30/UART2_CTS | PB054 | IO SW
542 | Y12 | SPI_M0_DI/GPIO2_1/PDATA0_5_C/MON_OUT_7/MON_OUT_9/GPIO1_31/UART2_RTS | PB055 | IO SW
403 | AA12 | GPIO2_8/SPI_M0_SCLK/PDATA0_6_C/MON_OUT_8/MON_OUT_10/GPIO0_4/UART3_CTS | PB056 | IO SW
404 | Y11 | GPIO2_9/SPI_M0_CSN/PDATA0_7_C/MON_OUT_9/MON_OUT_11/GPIO0_5/UART3_RTS | PB057 | IO SW
405 | AA11 | GPIO2_10/PCLK0_C/MON_OUT_10/MON_OUT_12/GPIO0_6/UART4_CTS | PB058 | IO SW
406 | AB10 | GPIO2_11/SPI_M0_DO/PDE0_C/MON_OUT_11/MON_OUT_13/GPIO0_7/UART4_RTS | PB059 | IO SW
407 | AA10 | GPIO2_12/PVSYNC0_C/MON_OUT_12/MON_OUT_14/UART0_CTS | PB060 | IO SW
408 | Y10 | GPIO2_13/PHSYNC0_C/MON_OUT_13/MON_OUT_15/UART0_RTS | PB061 | IO SW
487 | AB8 | JTAG_TRSTN/SD0_SW_1P8V/PCLK1_C/SD0_CPOWER/MON_OUT_16/GPIO0_6/RCU_UART_TX | PB062 | IO SW
486 | Y8 | JTAG_TMS/I2SS0_WS/PDE1_C/MON_OUT_17/GPIO0_7 | PB063 | IO SW
483 | AB7 | JTAG_TCK/I2SS0_SDI_0/PVSYNC1_C/MON_OUT_18/GPIO0_16 | PB064 | IO SW
484 | AA8 | JTAG_TDI/I2SS0_SDO_0/PHSYNC1_C/MON_OUT_19/GPIO0_17 | PB065 | IO SW
435 | Y7 | GPIO2_16/I2SS0_CLK/PDATA1_0_C/Sensor_Mclk0/MON_OUT_20 | PB066 | IO SW
436 | AA7 | GPIO2_17/I2SS1_CLK/PDATA1_1_C/Sensor_Mclk1/MON_OUT_21 | PB067 | IO SW
437 | AA6 | GPIO2_18/I2SS1_WS/PDATA1_2_C/Sensor_Mclk2/MON_OUT_22 | PB068 | IO SW
438 | AB6 | GPIO2_19/I2SS1_SDI_0/PDATA1_3_C/Sensor_Mclk3/MON_OUT_23 | PB069 | IO SW
439 | Y6 | GPIO2_20/I2SS1_SDO_0/PDATA1_4_C/MON_OUT_24 | PB070 | IO SW
440 | B20 | GPIO2_21/JTAG_TRSTN/PDATA1_5_C/I2SS0_SDO_1/MON_OUT_25/SPI_M0_DI | PB071 | IO SW
441 | C19 | GPIO2_22/JTAG_TMS/PDATA1_6_C/I2SS0_SDI_1/MON_OUT_26/SPI_M0_DO | PB072 | IO SW
442 | A21 | GPIO2_23/JTAG_TCK/PDATA1_7_C/I2SS0_SDO_2/MON_OUT_27/SPI_M0_SCLK | PB073 | IO SW
409 | B19 | GPIO2_14/JTAG_TDI/DVP_EXT_OUT_0/I2SS0_SDI_2/MON_OUT_28/SPI_M0_CSN/SD2_SW_1P8V | PB074 | IO SW
410 | AB5 | GPIO2_15/JTAG_TDO/DVP_EXT_OUT_1/I2S2_SDI_1/MON_OUT_29/I2C0_SDA/GPIO0_1 | PB075 | IO SW
364 | AB4 | GPIO1_1/UART1_RXD/DVP_EXT_OUT_2/I2S2_SDO_1/MON_OUT_30/SD0_SW_1P8V | PB076 | IO SW
365 | Y5 | GPIO1_2/UART1_TXD/DVP_EXT_OUT_3/MON_OUT_31/SD0_CPOWER | PB077 | IO SW
475 | Y4 | GPIO3_24/Sensor_Mclk0/DVP_EXT_OUT_4/SD1_DATA_STROBE/GPIO0_4/I2SS0_SDO_1 | PB078 | IO SW
476 | AA5 | GPIO3_25/Sensor_Mclk1/DVP_EXT_OUT_5/SD2_DATA_STROBE/GPIO0_5/I2SS0_SDI_1 | PB079 | IO SW
477 | AB3 | GPIO3_26/Sensor_Mclk2/DVP_EXT_OUT_6/CAN0_STBY/GPIO0_6/I2SS0_SDO_2 | PB080 | IO SW
478 | AA4 | GPIO3_27/Sensor_Mclk3/DVP_EXT_OUT_7/CAN1_STBY/GPIO0_7/I2SS0_SDI_2 | PB081 | IO SW
535 | 1B17 | QSPI_DATA_2/I2S0_WS/GPIO3_14/CAN2_STBY/GPIO0_0/I2S2_SDI_1 | PB082 | IO SW
536 | 1A17 | QSPI_DATA_3/I2S0_SDI_0/GPIO3_15/CAN3_STBY/GPIO0_1/I2S2_SDO_1 | PB083 | IO SW
356 | 1T40 | GPIO0_1/SD0_CPOWER/GPIO2_2/I2S2_SDI_2 | PB084 | IO SW
357 | Y22 | GPIO0_2/SD0_CCLK_OUT/SPI_M0_DI/GPIO3_8/I2S2_SDO_2 | PB085 | IO SW
358 | U21 | GPIO0_3/SD0_CCMD/SPI_M0_DO/GPIO3_9/I2S2_SDI_3 | PB086 | IO SW
359 | 1P39 | GPIO0_4/GPIO2_5/SD0_DETECT_N/SPI_M0_SCLK/I2S2_SDO_3 | PB087 | IO SW
360 | 1U40 | GPIO0_5/GPIO3_0/SD0_WPRT/SPI_M0_CSN | PB088 | IO SW
361 | V20 | GPIO0_6/I2S0_WS/SD0_CDATA_0/GPIO2_16/I2C0_SDA | PB089 | IO SW
362 | W21 | GPIO0_7/I2S0_SDI_0/SD0_CDATA_1/GPIO2_17/I2C0_SCLK | PB090 | IO SW
419 | W20 | GPIO0_16/I2S0_SDO_0/SD0_CDATA_2/GPIO2_18/I2C1_SDA | PB091 | IO SW
420 | V21 | GPIO0_17/I2S0_CLK/SD0_CDATA_3/GPIO2_19/I2C1_SCLK | PB092 | IO SW
363 | Y19 | GPIO1_0/I2S1_WS/SD1_CDATA_0/I2S0_SDO_2/SPI_M1_CS1N/UART4_RXD | PB093 | IO SW
379 | Y21 | GPIO3_0/I2S1_SDI_0/SD1_CDATA_1/I2S0_SDO_1/SPI_M1_CS2N/UART4_TXD | PB094 | IO SW
380 | Y17 | GPIO3_1/I2S1_SDO_0/SD1_CDATA_2/UART1_RXD/SPI_M1_CS3N | PB095 | IO SW
381 | Y18 | GPIO3_2/I2S1_CLK/SD1_CDATA_3/UART1_TXD/SPI_M1_CS4N | PB096 | IO SW
382 | AB17 | GPIO3_3/I2S1_SDI_1/SD1_CCLK_OUT/Sensor_Mclk0/UART2_RXD | PB097 | IO SW
383 | AA17 | GPIO3_4/I2S1_SDO_1/SD1_CCMD/Sensor_Mclk1/UART2_TXD | PB098 | IO SW
384 | 1R39 | GPIO3_5/SD1_DETECT_N/Sensor_Mclk2/UART3_RXD | PB099 | IO SW
385 | 1U39 | GPIO3_6/I2S1_SDI_2/SD1_WPRT/Sensor_Mclk3/UART3_TXD | PB100 | IO SW
386 | 1T39 | GPIO3_7/I2S1_SDO_2/SD1_CPOWER/CAN1_RXD | PB101 | IO SW
387 | AA16 | GPIO0_8/SD2_CDATA_0/CAN1_TXD | PB102 | IO SW
388 | Y16 | GPIO0_9/SD2_CDATA_1/CAN2_RXD | PB103 | IO SW
389 | AB16 | GPIO0_10/SD2_CDATA_2/CAN2_TXD | PB104 | IO SW
390 | Y15 | GPIO0_11/SD2_CDATA_3 | PB105 | IO SW
391 | AA15 | GPIO0_12/SD2_CCLK_OUT | PB106 | IO SW
392 | AB15 | GPIO0_13/SD2_CCMD | PB107 | IO SW
393 | 1W40 | GPIO0_14/I2S1_SDI_3/SD2_DETECT_N/GPIO1_5 | PB108 | IO SW
394 | 1V39 | GPIO0_15/I2S1_SDO_3/SD2_WPRT/GPIO1_6 | PB109 | IO SW
371 | 1Y40 | GPIO2_0/SD2_CPOWER | PB110 | IO SW
421 | U1 | GPIO0_18/CAN1_RXD/EMMC_CLK/TRACE_CLK/GPIO1_3 | PB111 | IO SW
422 | U2 | GPIO0_19/CAN1_TXD/EMMC_CMD/TRACE_DATA_7/GPIO2_20/Sensor_Mclk0 | PB112 | IO SW
423 | R1 | GPIO0_20/CAN2_RXD/EMMC_POWER_EN/TRACE_DATA_6/GPIO2_21/Sensor_Mclk1 | PB113 | IO SW
424 | T1 | GPIO0_21/CAN2_TXD/EMMC_DATA0/TRACE_DATA_5/GPIO2_22/Sensor_Mclk2 | PB114 | IO SW
425 | R2 | GPIO0_22/CAN3_RXD/EMMC_DATA1/TRACE_DATA_4/GPIO0_8/Sensor_Mclk3 | PB115 | IO SW
426 | T2 | GPIO0_23/CAN3_TXD/EMMC_DATA2/TRACE_DATA_3/GPIO0_9 | PB116 | IO SW
366 | R4 | GPIO1_3/EMMC_DATA3/TRACE_DATA_2/GPIO0_10 | PB117 | IO SW
367 | T3 | GPIO1_4/EMMC_DATA4/TRACE_DATA_1/GPIO0_11 | PB118 | IO SW
368 | U3 | GPIO1_5/EMMC_DATA5/TRACE_DATA_0/GPIO0_12 | PB119 | IO SW
369 | T4 | GPIO1_6/EMMC_DATA6/TRACE_CLK/GPIO0_13 | PB120 | IO SW
370 | R3 | GPIO1_7/EMMC_DATA7/TRACE_DATA_7/GPIO0_14 | PB121 | IO SW
395 | T21 | GPIO1_8/SD0_SW_1P8V/EMMC_SW_1V8/TRACE_DATA_6/GPIO3_8 | PB122 | IO SW
396 | 1W39 | GPIO1_9/UART3_RXD/I2S0_WS/TRACE_DATA_5/GPIO0_16/SD2_CDATA_4 | PB123 | IO SW
397 | 1Y39 | GPIO1_10/UART3_TXD/I2S0_SDI_0/TRACE_DATA_4/GPIO0_17/SD2_CDATA_5 | PB124 | IO SW
398 | 1AC40 | GPIO1_11/I2C3_SDA/I2S0_SDO_0/TRACE_DATA_3/GPIO0_18/SD2_CDATA_6 | PB125 | IO SW
399 | 1AB39 | GPIO1_12/I2C3_SCLK/I2S0_CLK/TRACE_DATA_2/GPIO0_19/SD2_CDATA_7 | PB126 | IO SW
400 | L22 | GPIO1_13/I2C0_SDA/I2S1_WS/TRACE_DATA_1/GPIO1_28 | PB127 | IO SW
401 | L21 | GPIO1_14/I2C0_SCLK/I2S1_SDI_0/TRACE_DATA_0/GPIO1_29 | PB128 | IO SW
402 | M21 | GPIO1_15/I2C1_SDA/I2S1_SDO_0/SPI_DBG_DI/GPIO1_30 | PB129 | IO SW
427 | N21 | GPIO1_16/I2C1_SCLK/I2S1_CLK/SPI_DBG_DO/GPIO1_31 | PB130 | IO SW
428 | K20 | GPIO1_17/I2C2_SDA/I2S1_SDI_1/SPI_DBG_CLK/GPIO2_8/PWM_OUT1 | PB131 | IO SW
429 | K19 | GPIO1_18/I2C2_SCLK/I2S1_SDO_1/SPI_DBG_CSN/GPIO2_9/PWM_OUT2 | PB132 | IO SW
430 | L19 | GPIO1_19/I2C3_SDA/I2S2_WS/UART1_CTS/GPIO2_10/PWM_OUT3 | PB133 | IO SW
431 | L20 | GPIO1_20/I2C3_SCLK/I2S2_SDI_0/UART1_RTS/GPIO2_11/PWM_OUT4 | PB134 | IO SW
432 | M19 | GPIO1_21/I2C0_SDA/I2S2_SDO_0/UART3_CTS/GPIO2_12/PWM_OUT5 | PB135 | IO SW
433 | M20 | GPIO1_22/I2C0_SCLK/I2S2_CLK/UART3_RTS/GPIO2_13/PWM_OUT6 | PB136 | IO SW
434 | N19 | GPIO1_23/Sensor_Mclk0/I2SS0_WS/UART4_CTS/GPIO0_3/PWM_OUT7 | PB137 | IO SW
459 | N20 | GPIO1_24/Sensor_Mclk1/I2SS0_SDI_0/UART4_RTS/GPIO0_4/PWM_OUT8 | PB138 | IO SW
460 | 1AF40 | GPIO1_25/QSPI_CS_N_1/I2SS0_SDO_0/Sensor_Mclk3/PWM_OUT9 | PB139 | IO SW
537 | 1B18 | QSPI_SCK/SPI_M1_SCLK/SD0_SW_1P8V/I2S0_SDO_0/GPIO3_10 | PB140 | IO SW
532 | 1A19 | QSPI_CS_N/SPI_M1_CS0N/SD2_DATA_STROBE/I2S0_CLK/GPIO3_11 | PB141 | IO SW
533 | 1B19 | QSPI_DATA_0/SPI_M1_DI/SD1_DATA_STROBE/GPIO3_12 | PB142 | IO SW
534 | 1A20 | QSPI_DATA_1/SPI_M1_DO/QSPI_CS_N_1/GPIO3_13/Sensor_Mclk3 | PB143 | IO SW
479 | 1AH40 | GPIO3_28/I2SS0_CLK/I2S2_SDI_1/GPIO0_5/TRACE_CLK/PWM_OUT0 | PB144 | IO SW
480 | 1AA39 | GPIO3_29/SD0_CDATA_4/I2SS1_CLK/I2S2_SDO_1/SD0_SW_1P8V/TRACE_DATA_7/GPIO0_6 | PB145 | IO SW
481 | 1AB40 | GPIO3_30/SD0_CDATA_5/I2SS1_WS/I2S0_SDI_3/SD2_SW_1P8V/TRACE_DATA_6/GPIO0_7 | PB146 | IO SW
482 | 1AC39 | GPIO3_31/SD0_CDATA_6/I2SS1_SDI_0/I2S0_SDI_2/SD1_SW_1P8V/TRACE_DATA_5/GPIO0_16 | PB147 | IO SW
467 | 1AD39 | GPIO2_24/SD0_CDATA_7/I2SS1_SDO_0/I2S0_SDI_1/TRACE_DATA_4/GPIO0_17 | PB148 | IO SW
468 | 1AG39 | GPIO2_25/UART1_RXD/I2S0_SDO_0/TRACE_DATA_3/GPIO1_0 | PB149 | IO SW
469 | 1AF39 | GPIO2_26/UART1_TXD/I2S0_SDO_3/TRACE_DATA_2/GPIO3_0 | PB150 | IO SW
470 | 1AH39 | GPIO2_27/I2C0_SDA/I2S0_SDO_2/TRACE_DATA_1/GPIO3_1 | PB151 | IO SW
471 | 1AJ40 | GPIO2_28/I2C0_SCLK/I2S0_SDO_1/TRACE_DATA_0/GPIO1_7 | PB152 | IO SW
472 | 1AJ39 | GPIO2_29/I2C1_SDA/QSPI_CS_N_1/TRACE_CLK/GPIO3_3 | PB153 | IO SW
473 | 1AE40 | GPIO2_30/I2SS0_CLK/I2C1_SCLK/SD2_DATA_STROBE/TRACE_DATA_7/GPIO3_4 | PB154 | IO SW
474 | 1AL40 | GPIO2_31/I2SS1_CLK/I2C2_SDA/GPIO2_5/TRACE_DATA_6 | PB155 | IO SW
451 | 1AK39 | GPIO0_24/I2SS1_WS/I2C2_SCLK/WDT/GPIO2_6 | PB156 | IO SW
452 | 1AL39 | GPIO0_25/I2SS1_SDI_0/I2C3_SDA/GPIO2_7 | PB157 | IO SW
453 | 1AM39 | GPIO0_26/I2SS1_SDO_0/I2C3_SCLK/GPIO3_2 | PB158 | IO SW
544 | 1AM40 | UART0_RXD/GPIO0_16/Sensor_Mclk3 | PB159 | IO SW
545 | R22 | UART0_TXD/GPIO0_17 | PB160 | IO SW
454 | M22 | GPIO0_27/UART2_RXD/SD0_DATA_STROBE/GPIO1_3 | PB161 | IO SW
455 | T22 | GPIO0_28/UART2_TXD | PB162 | IO SW
411 | 1AN39 | GPIO3_8/UART3_RXD | PB163 | IO SW
412 | U22 | GPIO3_9/UART3_TXD | PB164 | IO SW
413 | V22 | GPIO3_10/UART4_RXD | PB165 | IO SW
414 | 1AP39 | GPIO3_11/UART4_TXD | PB166 | IO SW
415 | 1AP40 | GPIO3_12/CAN0_RXD/I2C4_SDA/TROOT_RXD | PB167 | IO SW
416 | 1AR40 | GPIO3_13/CAN0_TXD/I2C4_SCLK/TROOT_TXD | PB168 | IO SW
417 | R21 | GPIO3_14/CAN1_RXD/SEC_UART_RXD | PB169 | IO SW
418 | AA22 | GPIO3_15/CAN1_TXD/SEC_UART_TXD | PB170 | IO SW
456 | 1AE39 | GPIO0_29/SD1_CDATA_4/CAN2_RXD/TROOT_RXD | PB171 | IO SW
457 | K22 | GPIO0_30/SD1_CDATA_5/CAN2_TXD/TROOT_TXD/GPIO1_4 | PB172 | IO SW
458 | N22 | GPIO0_31/SD1_CDATA_6/CAN3_RXD/GPIO1_5 | PB173 | IO SW
443 | K21 | GPIO3_16/SD1_CDATA_7/CAN3_TXD/GPIO1_6 | PB174 | IO SW
444 | N2 | GPIO3_17/GBE_TXC | PB175 | IO SW
445 | M2 | GPIO3_18/GBE_TXEN | PB176 | IO SW
446 | 1AE2 | GPIO3_19/GBE_TXD0/MON_OUT_14 | PB177 | IO SW
447 | 1AF2 | GPIO3_20/GBE_TXD1/MON_OUT_15 | PB178 | IO SW
448 | N1 | GPIO3_21/GBE_TXD2 | PB179 | IO SW
449 | 1AE1 | GPIO3_22/GBE_TXD3 | PB180 | IO SW
450 | 1AD1 | GPIO3_23/GBE_RXC | PB181 | IO SW
372 | 1AD2 | GPIO2_1/GBE_RXDV/Sensor_Mclk3 | PB182 | IO SW
373 | M1 | GPIO2_2/GBE_RXD0/I2SS0_SDO_1 | PB183 | IO SW
374 | 1AC2 | GPIO2_3/GBE_RXD1/I2SS0_SDI_1 | PB184 | IO SW
375 | 1AB2 | GPIO2_4/GBE_RXD2/I2SS0_SDO_2 | PB185 | IO SW
461 | 1AB1 | GPIO1_26/SPI_M1_SCLK/GBE_RXD3/I2SS0_SDI_2/GPIO0_0 | PB186 | IO SW
462 | 1AA2 | GPIO1_27/SPI_M1_CS0N/GBE_MDC/CAN0_TCLK/GPIO0_1 | PB187 | IO SW
543 | 1Y2 | SPI_M1_DI/GBE_MDIO/CAN1_TCLK/GPIO0_2 | PB188 | IO SW
376 | 1AA1 | GPIO2_5/SPI_M1_DO/GBE_INT/CAN2_TCLK | PB189 | IO SW
377 | 1W1 | GPIO2_6/GBE_CLK/CAN3_TCLK | PB190 | IO SW
378 | 1W2 | GPIO2_7/GBE_RSTN/CAN0_RXD | PB191 | IO SW
485 | W22 | JTAG_TDO/GPIO0_15/CAN0_TXD | PB192 | IO SW
1 | 1AK1 | AU_OUTLN | X | IO
2 | 1AK2 | AU_OUTLP | X | IO
3 | 1AL1 | AU_OUTRN | X | IO
4 | 1AL2 | AU_OUTRP | X | IO
5 | V1 | AU_REF | X | IO
6 | 1AG2 | AU_VINLN | X | IO
7 | 1AG1 | AU_VINLP | X | IO
8 | 1AH2 | AU_VINRN | X | IO
9 | 1AH1 | AU_VINRP | X | IO
10 | U13 | AVDD_BAT | X | POWER
11 | U12 | AVDD18 | X | POWER
12 | K9 | AVDD18_3_PLL | X | POWER
13 | N4 | AVDD18_AUDIO | X | POWER
14 | D11 | AVDD18_CPU_PLL | X | POWER
15 | F8 | AVDD18_DDR_PLL | X | POWER
16 | N10 | AVDD18_DLA_PLL | X | POWER
17 | U6 | AVDD18_MIPI | X | POWER
18 | U7 | AVDD18_MIPI | X | POWER
19 | U11 | AVDD18_OSC | X | POWER
20 | F13 | AVDD18_CEVA_PLL | X | POWER
21 | M12 | AVSS | X | POWER
22 | N11 | AVSS | X | POWER
23 | 1AJ2 | AVSS_AUDIO | X | POWER
24 | 1AM2 | AVSS_AUDIO | X | POWER
25 | N12 | AVSS_OSC | X | POWER
26 | 1B2 | BP_ZN | X | #N/A
27 | Y2 | CLKREF_SEL | X | #N/A
28 | D3 | DDR_VAA | X | DDR
29 | F6 | DDR_VDD | X | DDR
30 | F7 | DDR_VDD | X | DDR
31 | G6 | DDR_VDD | X | DDR
32 | H6 | DDR_VDD | X | DDR
33 | D5 | DDR_VDDQ | X | DDR
34 | D6 | DDR_VDDQ | X | DDR
35 | D7 | DDR_VDDQ | X | DDR
36 | E4 | DDR_VDDQ | X | DDR
37 | F4 | DDR_VDDQ | X | DDR
38 | G4 | DDR_VDDQ | X | DDR
39 | F9 | EFUSE_VQPS | X | POWER
40 | D13 | IO_VDD18 | X | POWER
41 | 1AW5 | MIPIRX0_CLKN | X | IO
42 | 1AW6 | MIPIRX0_CLKP | X | IO
43 | 1AY3 | MIPIRX0_D0N | X | IO
44 | 1AY4 | MIPIRX0_D0P | X | IO
45 | 1AY6 | MIPIRX0_D1N | X | IO
46 | 1AY7 | MIPIRX0_D1P | X | IO
47 | 1AY9 | MIPIRX1_CLKN | X | IO
48 | 1AY10 | MIPIRX1_CLKP | X | IO
49 | 1AW8 | MIPIRX1_D0N | X | IO
50 | 1AW9 | MIPIRX1_D0P | X | IO
51 | 1AW10 | MIPIRX1_D1N | X | IO
52 | 1AW11 | MIPIRX1_D1P | X | IO
53 | 1AP2 | MIPIRX2_CLKN | X | IO
54 | 1AR2 | MIPIRX2_CLKP | X | IO
55 | 1AN1 | MIPIRX2_D0N | X | IO
56 | 1AP1 | MIPIRX2_D0P | X | IO
57 | 1AT1 | MIPIRX2_D1N | X | IO
58 | 1AT2 | MIPIRX2_D1P | X | IO
59 | 1AV2 | MIPIRX3_CLKN | X | IO
60 | 1AW1 | MIPIRX3_CLKP | X | IO
61 | 1AU1 | MIPIRX3_D0N | X | IO
62 | 1AU2 | MIPIRX3_D0P | X | IO
63 | 1AW2 | MIPIRX3_D1N | X | IO
64 | 1AW3 | MIPIRX3_D1P | X | IO
65 | 1AY13 | MIPITX0_CLKN | X | IO
66 | 1AW13 | MIPITX0_CLKP | X | IO
67 | 1AW14 | MIPITX0_D0N | X | IO
68 | 1AW15 | MIPITX0_D0P | X | IO
69 | 1AY12 | MIPITX0_D1N | X | IO
70 | 1AW12 | MIPITX0_D1P | X | IO
71 | 1AY15 | MIPITX1_D0N | X | IO
72 | 1AY16 | MIPITX1_D0P | X | IO
73 | 1AW17 | MIPITX1_D1N | X | IO
74 | 1AW16 | MIPITX1_D1P | X | IO
75 | 1AW29 | PWR_OK | X | IO
77 | W3 | SAR10_IN_3[0] | X | IO
78 | Y1 | SAR10_IN_3[1] | X | IO
79 | AA1 | SAR10_IN_3[2] | X | IO
80 | W2 | SAR10_IN_3[3] | X | IO
81 | AB2 | SAR10_IN_3[4] | X | IO
82 | W1 | SAR10_IN_3[5] | X | IO
83 | AA3 | SAR10_IN_3[6] | X | IO
84 | V2 | SAR10_IN_3[7] | X | IO
85 | K17 | SD1_VDD18 | X | POWER
86 | J17 | SD1_VDD33 | X | POWER
87 | L17 | SD2_VDD18 | X | POWER
88 | M17 | SD2_VDD33 | X | POWER
89 | P17 | SD3_VDD18 | X | POWER
90 | N17 | SD3_VDD33 | X | POWER
91 | L4 | SD4_VDD18 | X | POWER
92 | M3 | SD4_VDD33 | X | POWER
93 | M4 | SD5_VDD18 | X | POWER
94 | N3 | SD5_VDD33 | X | POWER
95 | D15 | SIM0_VDD33 | X | POWER
96 | D12 | SIM1_VDD33 | X | POWER
97 | T13 | SIM2_VDD18 | X | POWER
98 | T11 | SIM2_VDD33 | X | POWER
99 | T12 | SIM2_VDD33 | X | POWER
100 | D10 | SIM3_VDD33 | X | POWER
101 | F17 | SIM4_VDD18 | X | POWER
102 | G17 | SIM4_VDD33 | X | POWER
103 | H17 | SIM4_VDD33 | X | POWER
104 | K4 | SIM5_VDD18 | X | POWER
105 | H4 | SIM5_VDD33 | X | POWER
107 | U8 | USB0_AVDD18 | X | POWER
108 | T8 | USB0_AVDD33 | X | POWER
109 | 1AY18 | USB0_DM | X | IO
110 | 1AY19 | USB0_DP | X | IO
111 | 1AW21 | USB0_ID | X | IO
112 | 1AW19 | USB0_TXRTUNE | X | IO
113 | 1AW20 | USB0_VBUS | X | IO
114 | U9 | USB1_AVDD18 | X | IO
115 | T9 | USB1_AVDD33 | X | IO
116 | 1AY21 | USB1_DM | X | IO
117 | 1AY22 | USB1_DP | X | IO
118 | 1AW24 | USB1_ID | X | IO
119 | 1AW22 | USB1_TXRTUNE | X | IO
120 | 1AW23 | USB1_VBUS | X | IO
121 | U10 | USB2_AVDD18 | X | IO
122 | T10 | USB2_AVDD33 | X | IO
123 | 1AY24 | USB2_DM | X | IO
124 | 1AY25 | USB2_DP | X | IO
125 | 1AW27 | USB2_ID | X | IO
126 | 1AW25 | USB2_TXRTUNE | X | IO
127 | 1AW26 | USB2_VBUS | X | IO
128 | G8 | VDD | X | POWER
129 | G9 | VDD | X | POWER
130 | G10 | VDD | X | POWER
131 | G11 | VDD | X | POWER
132 | G12 | VDD | X | POWER
133 | G13 | VDD | X | POWER
134 | G14 | VDD | X | POWER
135 | H8 | VDD | X | POWER
136 | H9 | VDD | X | POWER
137 | H10 | VDD | X | POWER
138 | H11 | VDD | X | POWER
139 | H12 | VDD | X | POWER
140 | H13 | VDD | X | POWER
141 | H14 | VDD | X | POWER
142 | J11 | VDD | X | POWER
143 | J12 | VDD | X | POWER
144 | K11 | VDD | X | POWER
145 | K12 | VDD | X | POWER
146 | L6 | VDD | X | POWER
147 | L7 | VDD | X | POWER
148 | L8 | VDD | X | POWER
149 | L9 | VDD | X | POWER
150 | L10 | VDD | X | POWER
151 | L11 | VDD | X | POWER
152 | L12 | VDD | X | POWER
153 | L13 | VDD | X | POWER
154 | L14 | VDD | X | POWER
155 | M6 | VDD | X | POWER
156 | M7 | VDD | X | POWER
157 | 1V1 | VSS | X | POWER
158 | 1B12 | VSS | X | POWER
159 | 1C2 | VSS | X | POWER
160 | 1B15 | VSS | X | POWER
161 | 1E02 | VSS | X | POWER
162 | 1AR39 | VSS | X | POWER
163 | 1B6 | VSS | X | POWER
164 | 1B9 | VSS | X | POWER
165 | 1AW7 | VSS | X | POWER
166 | 1L2 | VSS | X | POWER
167 | 1A40 | VSS | X | POWER
168 | 1H2 | VSS | X | POWER
169 | 1B28 | VSS | X | POWER
170 | 1AW32 | VSS | X | POWER
171 | 1AW35 | VSS | X | POWER
172 | 1AN2 | VSS | X | POWER
173 | 1AY1 | VSS | X | POWER
174 | 1AW18 | VSS | X | POWER
175 | 1AY40 | VSS | X | POWER
176 | 1AY27 | VSS | X | POWER
177 | 1AW4 | VSS | X | POWER
178 | 1A1 | VSS | X | POWER
179 | D8 | VSS | X | POWER
180 | F10 | VSS | X | POWER
181 | F11 | VSS | X | POWER
182 | F12 | VSS | X | POWER
183 | F14 | VSS | X | POWER
184 | F15 | VSS | X | POWER
185 | F16 | VSS | X | POWER
186 | N6 | VSS | X | POWER
187 | N7 | VSS | X | POWER
188 | N8 | VSS | X | POWER
189 | N9 | VSS | X | POWER
190 | N13 | VSS | X | POWER
191 | N14 | VSS | X | POWER
192 | N15 | VSS | X | POWER
193 | N16 | VSS | X | POWER
194 | P6 | VSS | X | POWER
195 | P7 | VSS | X | POWER
196 | P8 | VSS | X | POWER
197 | P9 | VSS | X | POWER
198 | P10 | VSS | X | POWER
199 | P11 | VSS | X | POWER
200 | P12 | VSS | X | POWER
201 | P13 | VSS | X | POWER
202 | P14 | VSS | X | POWER
203 | P15 | VSS | X | POWER
204 | P16 | VSS | X | POWER
205 | R6 | VSS | X | POWER
206 | R7 | VSS | X | POWER
207 | R8 | VSS | X | POWER
208 | R9 | VSS | X | POWER
209 | R10 | VSS | X | POWER
210 | R11 | VSS | X | POWER
211 | R12 | VSS | X | POWER
212 | R13 | VSS | X | POWER
213 | R14 | VSS | X | POWER
214 | R15 | VSS | X | POWER
215 | R16 | VSS | X | POWER
216 | R17 | VSS | X | POWER
217 | R19 | VSS | X | POWER
218 | R20 | VSS | X | POWER
219 | T6 | VSS | X | POWER
220 | T7 | VSS | X | POWER
221 | T14 | VSS | X | POWER
222 | T19 | VSS | X | POWER
223 | T20 | VSS | X | POWER
224 | U4 | VSS | X | POWER
225 | U14 | VSS | X | POWER
226 | U19 | VSS | X | POWER
227 | U20 | VSS | X | POWER
228 | V3 | VSS | X | POWER
229 | V4 | VSS | X | POWER
230 | V19 | VSS | X | POWER
231 | W5 | VSS | X | POWER
232 | W6 | VSS | X | POWER
233 | W7 | VSS | X | POWER
234 | W8 | VSS | X | POWER
235 | W10 | VSS | X | POWER
236 | W11 | VSS | X | POWER
237 | W12 | VSS | X | POWER
238 | W13 | VSS | X | POWER
239 | W15 | VSS | X | POWER
240 | W16 | VSS | X | POWER
241 | W17 | VSS | X | POWER
242 | W18 | VSS | X | POWER
243 | G7 | VSS | X | POWER
244 | G15 | VSS | X | POWER
245 | G16 | VSS | X | POWER
246 | H7 | VSS | X | POWER
247 | H15 | VSS | X | POWER
248 | H16 | VSS | X | POWER
249 | J6 | VSS | X | POWER
250 | J7 | VSS | X | POWER
251 | J8 | VSS | X | POWER
252 | J9 | VSS | X | POWER
253 | J10 | VSS | X | POWER
254 | J13 | VSS | X | POWER
255 | J14 | VSS | X | POWER
256 | J15 | VSS | X | POWER
257 | J16 | VSS | X | POWER
258 | K6 | VSS | X | POWER
259 | K7 | VSS | X | POWER
260 | K8 | VSS | X | POWER
261 | K10 | VSS | X | POWER
262 | K13 | VSS | X | POWER
263 | K14 | VSS | X | POWER
264 | K15 | VSS | X | POWER
265 | K16 | VSS | X | POWER
266 | L3 | VSS | X | POWER
267 | L15 | VSS | X | POWER
268 | L16 | VSS | X | POWER
269 | M15 | VSS | X | POWER
270 | M16 | VSS | X | POWER
271 | 1AW28 | XTAL1_OSC | X | XTAL
272 | 1AW30 | XTAL1_RTC | X | XTAL
273 | 1AY28 | XTAL2_OSC | X | XTAL
274 | 1AY30 | XTAL2_RTC | X | XTAL
275 | C7 | DDR4_CKE0/DDR3_CKE0/LPDDR3_CKEA0 | X | DDR
276 | C8 | DDR4_CKE1/DDR3_CKE1/LPDDR3_CKEA1 | X | DDR
277 | B6 | DDR4_A7/DDR3_A7/LPDDR3_CA2 | X | DDR
278 | 1B7 | DDR4_A8/DDR3_A8/LPDDR3_CA3 | X | DDR
279 | 1B13 | DDR4_A6/DDR3_A6/LPDDR3_CA4 | X | DDR
280 | 1A13 | DDR4_A5/DDR3_A5/LPDDR3_CA5 | X | DDR
281 | A4 | DDR4_A4/DDR3_A4/LPDDR3_CA6 | X | DDR
282 | B4 | DDR4_A3/DDR3_A3/LPDDR3_CA7 | X | DDR
283 | 1B8 | DDR4_CLK0T/DDR3_CLK0T/LPDDR3_CA8 | X | DDR
284 | 1A8 | DDR4_CLK0C/DDR3_CLK0C/LPDDR3_CA9 | X | DDR
285 | A3 | LPDDR3_ODTA | X | DDR
286 | A7 | DDR4_CSN0/DDR3_CSN0/LPDDR3_CS0 | X | DDR
287 | 1B11 | DDR4_A2/DDR3_A2 | X | DDR
288 | 1A11 | DDR4_A1/DDR3_A1 | X | DDR
289 | C6 | DDR4_BA1/DDR3_BA1 | X | DDR
290 | C5 | DDR4_PAR/DDR3_PAR | X | DDR
291 | 1B10 | DDR4_A13/DDR3_A13 | X | DDR
292 | B5 | DDR4_BA0/DDR3_BA0 | X | DDR
293 | B8 | DDR4_C0/LPDDR3_CSA1 | X | DDR
294 | 1A7 | DDR4_A10/DDR3_A10 | X | DDR
295 | B3 | DDR4_A0/DDR3_A0 | X | DDR
296 | 1A10 | DDR4_CASN/DDR3_CASN | X | DDR
297 | 1A5 | DDR4_WEN/DDR3_WEN | X | DDR
298 | A2 | DDR4_RASN/DDR3_RASN | X | DDR
299 | 1A4 | DDR4_ODT0/DDR3_ODT0 | X | DDR
300 | 1B3 | DDR4_ODT1/DDR3_ODT1 | X | DDR
301 | C4 | DDR4_CSN1/DDR3_CSN1 | X | DDR
302 | 1A14 | DDR4_BG0/DDR3_BA2/LPDDR3_CLKT | X | DDR
303 | 1B14 | DDR4_BG1/DDR3_A14/LPDDR3_CLKC | X | DDR
304 | A5 | DDR4_ACTN/DDR3_A15 | X | DDR
305 | A8 | DDR4_A9/DDR3_A9 | X | DDR
306 | A6 | DDR4_A12/DDR3_A12/LPDDR3_CA0 | X | DDR
307 | B7 | DDR4_A11/DDR3_A11/LPDDR3_CA1 | X | DDR
308 | 1B5 | DDR_ALERT_N | X | DDR
309 | C2 | DDR_DM[0] | X | DDR
310 | 1F1 | DDR_DM[1] | X | DDR
311 | 1N1 | DDR_DM[2] | X | DDR
312 | L2 | DDR_DM[3] | X | DDR
313 | D2 | DDR_DQ[0] | X | DDR
314 | D1 | DDR_DQ[1] | X | DDR
315 | 1D1 | DDR_DQ[10] | X | DDR
316 | 1F2 | DDR_DQ[11] | X | DDR
317 | 1K2 | DDR_DQ[12] | X | DDR
318 | 1K1 | DDR_DQ[13] | X | DDR
319 | 1G1 | DDR_DQ[14] | X | DDR
320 | 1G2 | DDR_DQ[15] | X | DDR
321 | 1R2 | DDR_DQ[16] | X | DDR
322 | 1N2 | DDR_DQ[17] | X | DDR
323 | 1M2 | DDR_DQ[18] | X | DDR
324 | 1M1 | DDR_DQ[19] | X | DDR
325 | C1 | DDR_DQ[2] | X | DDR
326 | 1U2 | DDR_DQ[20] | X | DDR
327 | 1T2 | DDR_DQ[21] | X | DDR
328 | 1P2 | DDR_DQ[22] | X | DDR
329 | 1V2 | DDR_DQ[23] | X | DDR
330 | G3 | DDR_DQ[24] | X | DDR
331 | G2 | DDR_DQ[25] | X | DDR
332 | K1 | DDR_DQ[26] | X | DDR
333 | L1 | DDR_DQ[27] | X | DDR
334 | H2 | DDR_DQ[28] | X | DDR
335 | H3 | DDR_DQ[29] | X | DDR
336 | B1 | DDR_DQ[3] | X | DDR
337 | K2 | DDR_DQ[30] | X | DDR
338 | K3 | DDR_DQ[31] | X | DDR
339 | F1 | DDR_DQ[4] | X | DDR
340 | F2 | DDR_DQ[5] | X | DDR
341 | F3 | DDR_DQ[6] | X | DDR
342 | E3 | DDR_DQ[7] | X | DDR
343 | 1D2 | DDR_DQ[8] | X | DDR
344 | 1C1 | DDR_DQ[9] | X | DDR
345 | E1 | DDR_DQS[0] | X | DDR
346 | 1J2 | DDR_DQS[1] | X | DDR
347 | 1T1 | DDR_DQS[2] | X | DDR
348 | H1 | DDR_DQS[3] | X | DDR
349 | E2 | DDR_DQSN[0] | X | DDR
350 | 1J1 | DDR_DQSN[1] | X | DDR
351 | 1R1 | DDR_DQSN[2] | X | DDR
352 | G1 | DDR_DQSN[3] | X | DDR
353 | 1B4 | DDR_RESET_L | X | DDR
354 | 1A2 | DDR_VREF | X | DDR
546 |  | AVSS_AUDIO | X | POWER
547 |  | DDR_VDD | X | POWER
548 |  | VSS | X | POWER
549 |  | VSS | X | POWER
550 |  | VSS | X | POWER
551 |  | VSS | X | POWER
552 |  | VSS | X | POWER
553 |  | VSS | X | POWER
554 |  | VSS | X | POWER
555 |  | VSS | X | POWER
556 |  | VSS | X | POWER
557 |  | VSS | X | POWER
558 |  | VSS | X | POWER
559 |  | VSS | X | POWER
560 |  | VSS | X | POWER
561 |  | VSS | X | POWER
562 |  | VSS | X | POWER
563 |  | VSS | X | POWER
564 |  | VSS | X | POWER

## 02功能信号表
DVP, EMMC, GBE,QSPI,SD0,SD1,SD2,UART0: 使用复用管脚. 只有唯一的一个复用管脚
AUDIO CODEC, ADC, MIPI, USB 使用独立管脚。没有功能复用
id | func | 信号名 | 电源域 | DIR | PB_SW | PB_SW_CNT | func_sel_reg | pad0 | pad1 | pad2 | pad3 | pad4 | pad5 | pad6 | pad7 | pad8
1 | DDR | - |  |  | NA | 0
2 | POWER | - |  |  | SINGLE | 0
3 | AUDIO | AC_OUTLN |  |  | SINGLE | 0
4 | AUDIO | AC_OUTLP |  |  | SINGLE | 0
5 | AUDIO | AC_OUTRN |  |  | SINGLE | 0
6 | AUDIO | AC_OUTRP |  |  | SINGLE | 0
7 | AUDIO | AC_REF |  |  | SINGLE | 0
8 | AUDIO | AC_VINLN |  |  | SINGLE | 0
9 | AUDIO | AC_VINLP |  |  | SINGLE | 0
10 | AUDIO | AC_VINRN |  |  | SINGLE | 0
11 | AUDIO | AC_VINRP |  |  | SINGLE | 0
12 | ADC | SAR10_IN_0 | AVDD18? |  | SINGLE | 0
13 | ADC | SAR10_IN_1 | AVDD18? |  | SINGLE | 0
14 | ADC | SAR10_IN_2 | AVDD18? |  | SINGLE | 0
15 | ADC | SAR10_IN_3 | AVDD18? |  | SINGLE | 0
16 | ADC | SAR10_IN_4 | AVDD18? |  | SINGLE | 0
17 | ADC | SAR10_IN_5 | AVDD18? |  | SINGLE | 0
18 | ADC | SAR10_IN_6 | AVDD18? |  | SINGLE | 0
19 | ADC | SAR10_IN_7 | AVDD18? |  | SINGLE | 0
20 | can0 | CAN0_RXD |  |  | PB_SW | 2 | PAD_FUNC_SEL00[2:0] | pad0: 0(PB167_Func2); pad1: 1(PB191_Func3)
21 | can0 | CAN0_STBY |  |  | PB_SW | 2 | PAD_FUNC_SEL00[14:12] | pad0: 0(PB042_Func1); pad1: 1(PB080_Func4)
22 | can0 | CAN0_TCLK |  |  | PB_SW | 2 | PAD_FUNC_SEL00[26:24] | pad0: 0(PB035_Func5); pad1: 1(PB187_Func3)
23 | can0 | CAN0_TXD |  | out | PB_SW | 2 |  | pad0: PB168_Func2; pad1: PB192_Func3
24 | can1 | CAN1_RXD |  |  | PB_SW | 4 | PAD_FUNC_SEL00[5:3] | pad0: 0(PB027_Func1); pad1: 1(PB101_Func3); pad2: 2(PB111_Func1); pad3: 3(PB169_Func2)
25 | can1 | CAN1_STBY |  |  | PB_SW | 2 | PAD_FUNC_SEL00[17:15] | pad0: 0(PB043_Func1); pad1: 1(PB081_Func4)
26 | can1 | CAN1_TCLK |  |  | PB_SW | 2 | PAD_FUNC_SEL00[29:27] | pad0: 0(PB036_Func5); pad1: 1(PB188_Func3)
27 | can1 | CAN1_TXD |  |  | PB_SW | 4 | PAD_FUNC_SEL01[8:6] | pad0: 0(PB028_Func1); pad1: 1(PB102_Func3); pad2: 2(PB112_Func1); pad3: 3(PB170_Func2)
28 | can2 | CAN2_RXD |  |  | PB_SW | 4 | PAD_FUNC_SEL00[8:6] | pad0: 0(PB029_Func1); pad1: 1(PB103_Func3); pad2: 2(PB113_Func1); pad3: 3(PB171_Func2)
29 | can2 | CAN2_STBY |  |  | PB_SW | 2 | PAD_FUNC_SEL00[20:18] | pad0: 0(PB044_Func1); pad1: 1(PB082_Func4)
30 | can2 | CAN2_TCLK |  |  | PB_SW | 2 | PAD_FUNC_SEL01[2:0] | pad0: 0(PB037_Func5); pad1: 1(PB189_Func3)
31 | can2 | CAN2_TXD |  |  | PB_SW | 4 | PAD_FUNC_SEL01[11:9] | pad0: 0(PB039_Func1); pad1: 1(PB104_Func3); pad2: 2(PB114_Func1); pad3: 3(PB172_Func2)
32 | can3 | CAN3_RXD |  |  | PB_SW | 4 | PAD_FUNC_SEL00[11:9] | pad0: 0(PB040_Func1); pad1: 1(PB115_Func1); pad2: 2(PB173_Func2); pad3: 3(PB040_Func1)
33 | can3 | CAN3_STBY |  |  | PB_SW | 2 | PAD_FUNC_SEL00[23:21] | pad0: 0(PB030_Func5); pad1: 1(PB083_Func4)
34 | can3 | CAN3_TCLK |  |  | PB_SW | 2 | PAD_FUNC_SEL01[5:3] | pad0: 0(PB038_Func5); pad1: 1(PB190_Func3)
35 | can3 | CAN3_TXD |  |  | PB_SW | 4 | PAD_FUNC_SEL01[14:12] | pad0: 0(PB041_Func1); pad1: 1(PB116_Func1); pad2: 2(PB174_Func2); pad3: 3(PB041_Func1)
36 | CTRL | CLKREF_SEL |  |  | SINGLE | 0
37 | DVP_RX0_CH0 | PCLK0_A |  |  | PB_SW | 1 |  | pad0: PB014_Func0
38 | DVP_RX0_CH0 | PDATA0_0_A |  |  | PB_SW | 1 |  | pad0: PB006_Func0
39 | DVP_RX0_CH0 | PDATA0_1_A |  |  | PB_SW | 1 |  | pad0: PB007_Func0
40 | DVP_RX0_CH0 | PDATA0_2_A |  |  | PB_SW | 1 |  | pad0: PB008_Func0
41 | DVP_RX0_CH0 | PDATA0_3_A |  |  | PB_SW | 1 |  | pad0: PB009_Func0
42 | DVP_RX0_CH0 | PDATA0_4_A |  |  | PB_SW | 1 |  | pad0: PB010_Func0
43 | DVP_RX0_CH0 | PDATA0_5_A |  |  | PB_SW | 1 |  | pad0: PB011_Func0
44 | DVP_RX0_CH0 | PDATA0_6_A |  |  | PB_SW | 1 |  | pad0: PB012_Func0
45 | DVP_RX0_CH0 | PDATA0_7_A |  |  | PB_SW | 1 |  | pad0: PB013_Func0
46 | DVP_RX0_CH0 | PDE0_A |  |  | PB_SW | 1 |  | pad0: PB015_Func0
47 | DVP_RX0_CH0 | PHSYNC0_A |  |  | PB_SW | 1 |  | pad0: PB017_Func0
48 | DVP_RX0_CH0 | PVSYNC0_A |  |  | PB_SW | 1 |  | pad0: PB016_Func0
49 | DVP_RX0_CH1 | PCLK1_A |  |  | PB_SW | 1 |  | pad0: PB002_Func0
50 | DVP_RX0_CH1 | PDATA1_0_A |  |  | PB_SW | 1 |  | pad0: PB018_Func0
51 | DVP_RX0_CH1 | PDATA1_1_A |  |  | PB_SW | 1 |  | pad0: PB019_Func0
52 | DVP_RX0_CH1 | PDATA1_2_A |  |  | PB_SW | 1 |  | pad0: PB020_Func0
53 | DVP_RX0_CH1 | PDATA1_3_A |  |  | PB_SW | 1 |  | pad0: PB021_Func0
54 | DVP_RX0_CH1 | PDATA1_4_A |  |  | PB_SW | 1 |  | pad0: PB022_Func0
55 | DVP_RX0_CH1 | PDATA1_5_A |  |  | PB_SW | 1 |  | pad0: PB023_Func2
56 | DVP_RX0_CH1 | PDATA1_6_A |  |  | PB_SW | 1 |  | pad0: PB024_Func2
57 | DVP_RX0_CH1 | PDATA1_7_A |  |  | PB_SW | 1 |  | pad0: PB025_Func2
58 | DVP_RX0_CH1 | PDE1_A |  |  | PB_SW | 1 |  | pad0: PB003_Func0
59 | DVP_RX0_CH1 | PHSYNC1_A |  |  | PB_SW | 1 |  | pad0: PB005_Func0
60 | DVP_RX0_CH1 | PVSYNC1_A |  |  | PB_SW | 1 |  | pad0: PB004_Func0
61 | DVP_RX1_CH0 | PCLK0_B |  |  | PB_SW | 1 |  | pad0: PB038_Func0
62 | DVP_RX1_CH0 | PDATA0_0_B |  |  | PB_SW | 1 |  | pad0: PB042_Func0
63 | DVP_RX1_CH0 | PDATA0_1_B |  |  | PB_SW | 1 |  | pad0: PB043_Func0
64 | DVP_RX1_CH0 | PDATA0_2_B |  |  | PB_SW | 1 |  | pad0: PB044_Func0
65 | DVP_RX1_CH0 | PDATA0_3_B |  |  | PB_SW | 1 |  | pad0: PB045_Func0
66 | DVP_RX1_CH0 | PDATA0_4_B |  |  | PB_SW | 1 |  | pad0: PB046_Func0
67 | DVP_RX1_CH0 | PDATA0_5_B |  |  | PB_SW | 1 |  | pad0: PB047_Func0
68 | DVP_RX1_CH0 | PDATA0_6_B |  |  | PB_SW | 1 |  | pad0: PB048_Func0
69 | DVP_RX1_CH0 | PDATA0_7_B |  |  | PB_SW | 1 |  | pad0: PB049_Func0
70 | DVP_RX1_CH0 | PDE0_B |  |  | PB_SW | 1 |  | pad0: PB039_Func0
71 | DVP_RX1_CH0 | PHSYNC0_B |  |  | PB_SW | 1 |  | pad0: PB041_Func0
72 | DVP_RX1_CH0 | PVSYNC0_B |  |  | PB_SW | 1 |  | pad0: PB040_Func0
73 | DVP_RX1_CH1 | PCLK1_B |  |  | PB_SW | 1 |  | pad0: PB026_Func2
74 | DVP_RX1_CH1 | PDATA1_0_B |  |  | PB_SW | 1 |  | pad0: PB030_Func0
75 | DVP_RX1_CH1 | PDATA1_1_B |  |  | PB_SW | 1 |  | pad0: PB031_Func0
76 | DVP_RX1_CH1 | PDATA1_2_B |  |  | PB_SW | 1 |  | pad0: PB032_Func0
77 | DVP_RX1_CH1 | PDATA1_3_B |  |  | PB_SW | 1 |  | pad0: PB033_Func0
78 | DVP_RX1_CH1 | PDATA1_4_B |  |  | PB_SW | 1 |  | pad0: PB034_Func0
79 | DVP_RX1_CH1 | PDATA1_5_B |  |  | PB_SW | 1 |  | pad0: PB035_Func0
80 | DVP_RX1_CH1 | PDATA1_6_B |  |  | PB_SW | 1 |  | pad0: PB036_Func0
81 | DVP_RX1_CH1 | PDATA1_7_B |  |  | PB_SW | 1 |  | pad0: PB037_Func0
82 | DVP_RX1_CH1 | PDE1_B |  |  | PB_SW | 1 |  | pad0: PB027_Func0
83 | DVP_RX1_CH1 | PHSYNC1_B |  |  | PB_SW | 1 |  | pad0: PB029_Func0
84 | DVP_RX1_CH1 | PVSYNC1_B |  |  | PB_SW | 1 |  | pad0: PB028_Func0
85 | DVP_TX_CH0 | PCLK0_C |  | out | PB_SW | 1 |  | pad0: PB058_Func2
86 | DVP_TX_CH0 | PDATA0_0_C |  | out | PB_SW | 1 |  | pad0: PB050_Func2
87 | DVP_TX_CH0 | PDATA0_1_C |  | out | PB_SW | 1 |  | pad0: PB051_Func2
88 | DVP_TX_CH0 | PDATA0_2_C |  | out | PB_SW | 1 |  | pad0: PB052_Func2
89 | DVP_TX_CH0 | PDATA0_3_C |  | out | PB_SW | 1 |  | pad0: PB053_Func2
90 | DVP_TX_CH0 | PDATA0_4_C |  | out | PB_SW | 1 |  | pad0: PB054_Func2
91 | DVP_TX_CH0 | PDATA0_5_C |  | out | PB_SW | 1 |  | pad0: PB055_Func2
92 | DVP_TX_CH0 | PDATA0_6_C |  | out | PB_SW | 1 |  | pad0: PB056_Func2
93 | DVP_TX_CH0 | PDATA0_7_C |  | out | PB_SW | 1 |  | pad0: PB057_Func2
94 | DVP_TX_CH0 | PDE0_C |  | out | PB_SW | 1 |  | pad0: PB059_Func2
95 | DVP_TX_CH0 | PHSYNC0_C |  | out | PB_SW | 1 |  | pad0: PB061_Func2
96 | DVP_TX_CH0 | PVSYNC0_C |  | out | PB_SW | 1 |  | pad0: PB060_Func2
97 | DVP_TX_CH1 | PCLK1_C |  | out | PB_SW | 1 |  | pad0: PB062_Func2
98 | DVP_TX_CH1 | PDATA1_0_C |  | out | PB_SW | 1 |  | pad0: PB066_Func2
99 | DVP_TX_CH1 | PDATA1_1_C |  | out | PB_SW | 1 |  | pad0: PB067_Func2
100 | DVP_TX_CH1 | PDATA1_2_C |  | out | PB_SW | 1 |  | pad0: PB068_Func2
101 | DVP_TX_CH1 | PDATA1_3_C |  | out | PB_SW | 1 |  | pad0: PB069_Func2
102 | DVP_TX_CH1 | PDATA1_4_C |  | out | PB_SW | 1 |  | pad0: PB070_Func2
103 | DVP_TX_CH1 | PDATA1_5_C |  | out | PB_SW | 1 |  | pad0: PB071_Func2
104 | DVP_TX_CH1 | PDATA1_6_C |  | out | PB_SW | 1 |  | pad0: PB072_Func2
105 | DVP_TX_CH1 | PDATA1_7_C |  | out | PB_SW | 1 |  | pad0: PB073_Func2
106 | DVP_TX_CH1 | PDE1_C |  | out | PB_SW | 1 |  | pad0: PB063_Func2
107 | DVP_TX_CH1 | PHSYNC1_C |  | out | PB_SW | 1 |  | pad0: PB065_Func2
108 | DVP_TX_CH1 | PVSYNC1_C |  | out | PB_SW | 1 |  | pad0: PB064_Func2
109 | DVP_TX_CH2 | DVP_EXT_OUT_0 |  | out | PB_SW | 1 |  | pad0: PB074_Func2
110 | DVP_TX_CH2 | DVP_EXT_OUT_1 |  | out | PB_SW | 1 |  | pad0: PB075_Func2
111 | DVP_TX_CH2 | DVP_EXT_OUT_2 |  | out | PB_SW | 1 |  | pad0: PB076_Func2
112 | DVP_TX_CH2 | DVP_EXT_OUT_3 |  | out | PB_SW | 1 |  | pad0: PB077_Func2
113 | DVP_TX_CH2 | DVP_EXT_OUT_4 |  | out | PB_SW | 1 |  | pad0: PB078_Func2
114 | DVP_TX_CH2 | DVP_EXT_OUT_5 |  | out | PB_SW | 1 |  | pad0: PB079_Func2
115 | DVP_TX_CH2 | DVP_EXT_OUT_6 |  | out | PB_SW | 1 |  | pad0: PB080_Func2
116 | DVP_TX_CH2 | DVP_EXT_OUT_7 |  | out | PB_SW | 1 |  | pad0: PB081_Func2
117 | EMMC | EMMC_CLK |  |  | PB_SW | 1 |  | pad0: PB111_Func2
118 | EMMC | EMMC_CMD |  |  | PB_SW | 1 |  | pad0: PB112_Func2
119 | EMMC | EMMC_DATA0 |  |  | PB_SW | 1 |  | pad0: PB114_Func2
120 | EMMC | EMMC_DATA1 |  |  | PB_SW | 1 |  | pad0: PB115_Func2
121 | EMMC | EMMC_DATA2 |  |  | PB_SW | 1 |  | pad0: PB116_Func2
122 | EMMC | EMMC_DATA3 |  |  | PB_SW | 1 |  | pad0: PB117_Func2
123 | EMMC | EMMC_DATA4 |  |  | PB_SW | 1 |  | pad0: PB118_Func2
124 | EMMC | EMMC_DATA5 |  |  | PB_SW | 1 |  | pad0: PB119_Func2
125 | EMMC | EMMC_DATA6 |  |  | PB_SW | 1 |  | pad0: PB120_Func2
126 | EMMC | EMMC_DATA7 |  |  | PB_SW | 1 |  | pad0: PB121_Func2
127 | EMMC | EMMC_POWER_EN |  |  | PB_SW | 1 |  | pad0: PB113_Func2
128 | EMMC | EMMC_SW_1V8 |  |  | PB_SW | 1 |  | pad0: PB122_Func2
129 | GBE | GBE_CLK |  |  | PB_SW | 1 |  | pad0: PB190_Func2
130 | GBE | GBE_INT |  |  | PB_SW | 1 |  | pad0: PB189_Func2
131 | GBE | GBE_MDC |  |  | PB_SW | 1 |  | pad0: PB187_Func2
132 | GBE | GBE_MDIO |  |  | PB_SW | 1 |  | pad0: PB188_Func2
133 | GBE | GBE_RSTN |  |  | PB_SW | 1 |  | pad0: PB191_Func2
134 | GBE | GBE_RXC |  |  | PB_SW | 1 |  | pad0: PB181_Func2
135 | GBE | GBE_RXD0 |  |  | PB_SW | 1 |  | pad0: PB183_Func2
136 | GBE | GBE_RXD1 |  |  | PB_SW | 1 |  | pad0: PB184_Func2
137 | GBE | GBE_RXD2 |  |  | PB_SW | 1 |  | pad0: PB185_Func2
138 | GBE | GBE_RXD3 |  |  | PB_SW | 1 |  | pad0: PB186_Func2
139 | GBE | GBE_RXDV |  |  | PB_SW | 1 |  | pad0: PB182_Func2
140 | GBE | GBE_TXC |  |  | PB_SW | 1 |  | pad0: PB175_Func2
141 | GBE | GBE_TXD0 |  |  | PB_SW | 1 |  | pad0: PB177_Func2
142 | GBE | GBE_TXD1 |  |  | PB_SW | 1 |  | pad0: PB178_Func2
143 | GBE | GBE_TXD2 |  |  | PB_SW | 1 |  | pad0: PB179_Func2
144 | GBE | GBE_TXD3 |  |  | PB_SW | 1 |  | pad0: PB180_Func2
145 | GBE | GBE_TXEN |  |  | PB_SW | 1 |  | pad0: PB176_Func2
146 | GPIO | GPIO0_0 |  |  | PB_SW | 4 | PAD_FUNC_SEL01[20:18] | pad0: 0(PB054_Func0); pad1: 1(PB002_Func2); pad2: 2(PB082_Func5); pad3: 3(PB186_Func4)
147 | GPIO | GPIO0_1 |  |  | PB_SW | 8 | PAD_FUNC_SEL01[23:21] | 0(PB084_Func0) | 1(PB003_Func2) | 2(PB075_Func6) | 3(PB083_Func5) | 4(PB187_Func4) | 5(PB084_Func0) | 6(PB084_Func0) | 7(PB084_Func0)
148 | GPIO | GPIO0_2 |  |  | PB_SW | 4 | PAD_FUNC_SEL01[26:24] | pad0: 0(PB085_Func0); pad1: 1(PB004_Func2); pad2: 2(PB188_Func4); pad3: 3(PB085_Func0)
149 | GPIO | GPIO0_3 |  |  | PB_SW | 4 | PAD_FUNC_SEL01[29:27] | pad0: 0(PB086_Func0); pad1: 1(PB005_Func2); pad2: 2(PB137_Func4); pad3: 3(PB086_Func0)
150 | GPIO | GPIO0_4 |  |  | PB_SW | 8 | PAD_FUNC_SEL02[2:0] | 0(PB087_Func0) | 1(PB006_Func2) | 2(PB056_Func5) | 3(PB078_Func5) | 4(PB138_Func4) | 5(PB087_Func0) | 6(PB087_Func0) | 7(PB087_Func0)
151 | GPIO | GPIO0_5 |  |  | PB_SW | 8 | PAD_FUNC_SEL02[5:3] | 0(PB088_Func0) | 1(PB007_Func2) | 2(PB057_Func5) | 3(PB079_Func5) | 4(PB144_Func4) | 5(PB088_Func0) | 6(PB088_Func0) | 7(PB088_Func0)
152 | GPIO | GPIO0_6 |  |  | PB_SW | 8 | PAD_FUNC_SEL02[8:6] | 0(PB089_Func0) | 1(PB008_Func2) | 2(PB058_Func5) | 3(PB062_Func5) | 4(PB080_Func5) | 5(PB145_Func6) | 6(PB089_Func0) | 7(PB089_Func0)
153 | GPIO | GPIO0_7 |  |  | PB_SW | 8 | PAD_FUNC_SEL02[11:9] | 0(PB090_Func0) | 1(PB009_Func2) | 2(PB059_Func5) | 3(PB063_Func5) | 4(PB081_Func5) | 5(PB146_Func6) | 6(PB090_Func0) | 7(PB090_Func0)
154 | GPIO | GPIO0_8 |  |  | PB_SW | 2 | PAD_FUNC_SEL04[5:3] | pad0: 0(PB102_Func0); pad1: 1(PB115_Func4)
155 | GPIO | GPIO0_9 |  |  | PB_SW | 2 | PAD_FUNC_SEL04[8:6] | pad0: 0(PB103_Func0); pad1: 1(PB116_Func4)
156 | GPIO | GPIO0_10 |  |  | PB_SW | 2 | PAD_FUNC_SEL04[11:9] | pad0: 0(PB104_Func0); pad1: 1(PB117_Func4)
157 | GPIO | GPIO0_11 |  |  | PB_SW | 2 | PAD_FUNC_SEL04[14:12] | pad0: 0(PB105_Func0); pad1: 1(PB118_Func4)
158 | GPIO | GPIO0_12 |  |  | PB_SW | 2 | PAD_FUNC_SEL04[17:15] | pad0: 0(PB106_Func0); pad1: 1(PB119_Func4)
159 | GPIO | GPIO0_13 |  |  | PB_SW | 2 | PAD_FUNC_SEL04[20:18] | pad0: 0(PB107_Func0); pad1: 1(PB120_Func4)
160 | GPIO | GPIO0_14 |  |  | PB_SW | 2 | PAD_FUNC_SEL04[23:21] | pad0: 0(PB108_Func0); pad1: 1(PB121_Func4)
161 | GPIO | GPIO0_15 |  |  | PB_SW | 2 | PAD_FUNC_SEL04[26:24] | pad0: 0(PB109_Func0); pad1: 1(PB192_Func2)
162 | GPIO | GPIO0_16 |  |  | PB_SW | 8 | PAD_FUNC_SEL07[2:0] | 0(PB091_Func0) | 1(PB010_Func2) | 2(PB064_Func5) | 3(PB123_Func4) | 4(PB147_Func6) | 5(PB159_Func2) | 6(PB091_Func0) | 7(PB091_Func0)
163 | GPIO | GPIO0_17 |  |  | PB_SW | 8 | PAD_FUNC_SEL07[5:3] | 0(PB092_Func0) | 1(PB011_Func2) | 2(PB065_Func5) | 3(PB124_Func4) | 4(PB148_Func6) | 5(PB160_Func2) | 6(PB092_Func0) | 7(PB092_Func0)
164 | GPIO | GPIO0_18 |  |  | PB_SW | 4 | PAD_FUNC_SEL07[8:6] | pad0: 0(PB111_Func0); pad1: 1(PB012_Func2); pad2: 2(PB125_Func4); pad3: 3(PB111_Func0)
165 | GPIO | GPIO0_19 |  |  | PB_SW | 4 | PAD_FUNC_SEL07[11:9] | pad0: 0(PB112_Func0); pad1: 1(PB013_Func2); pad2: 2(PB126_Func4); pad3: 3(PB112_Func0)
166 | GPIO | GPIO0_20 |  |  | PB_SW | 2 | PAD_FUNC_SEL07[14:12] | pad0: 0(PB113_Func0); pad1: 1(PB014_Func2)
167 | GPIO | GPIO0_21 |  |  | PB_SW | 2 | PAD_FUNC_SEL07[17:15] | pad0: 0(PB114_Func0); pad1: 1(PB015_Func2)
168 | GPIO | GPIO0_22 |  |  | PB_SW | 2 | PAD_FUNC_SEL07[20:18] | pad0: 0(PB115_Func0); pad1: 1(PB016_Func2)
169 | GPIO | GPIO0_23 |  |  | PB_SW | 2 | PAD_FUNC_SEL07[23:21] | pad0: 0(PB116_Func0); pad1: 1(PB017_Func2)
170 | GPIO | GPIO0_24 |  |  | PB_SW | 1 |  | pad0: PB156_Func0
171 | GPIO | GPIO0_25 |  |  | PB_SW | 1 |  | pad0: PB157_Func0
172 | GPIO | GPIO0_26 |  |  | PB_SW | 1 |  | pad0: PB158_Func0
173 | GPIO | GPIO0_27 |  |  | PB_SW | 1 |  | pad0: PB161_Func0
174 | GPIO | GPIO0_28 |  |  | PB_SW | 1 |  | pad0: PB162_Func0
175 | GPIO | GPIO0_29 |  |  | PB_SW | 1 |  | pad0: PB171_Func0
176 | GPIO | GPIO0_30 |  |  | PB_SW | 1 |  | pad0: PB172_Func0
177 | GPIO | GPIO0_31 |  |  | PB_SW | 1 |  | pad0: PB173_Func0
178 | GPIO | GPIO1_0 |  |  | PB_SW | 2 | PAD_FUNC_SEL02[14:12] | pad0: 0(PB093_Func0); pad1: 1(PB149_Func6)
179 | GPIO | GPIO1_1 |  |  | PB_SW | 1 |  | pad0: PB076_Func0
180 | GPIO | GPIO1_2 |  |  | PB_SW | 1 |  | pad0: PB077_Func0
181 | GPIO | GPIO1_3 |  |  | PB_SW | 4 | PAD_FUNC_SEL02[17:15] | pad0: 0(PB117_Func0); pad1: 1(PB018_Func2); pad2: 2(PB111_Func5); pad3: 3(PB161_Func4)
182 | GPIO | GPIO1_4 |  |  | PB_SW | 4 | PAD_FUNC_SEL02[20:18] | pad0: 0(PB118_Func0); pad1: 1(PB019_Func2); pad2: 2(PB172_Func4); pad3: 3(PB118_Func0)
183 | GPIO | GPIO1_5 |  |  | PB_SW | 8 | PAD_FUNC_SEL02[23:21] | 0(PB119_Func0) | 1(PB020_Func2) | 2(PB027_Func2) | 3(PB108_Func5) | 4(PB173_Func4) | 5(PB119_Func0) | 6(PB119_Func0) | 7(PB119_Func0)
184 | GPIO | GPIO1_6 |  |  | PB_SW | 8 | PAD_FUNC_SEL02[26:24] | 0(PB120_Func0) | 1(PB021_Func2) | 2(PB028_Func2) | 3(PB109_Func5) | 4(PB174_Func4) | 5(PB120_Func0) | 6(PB120_Func0) | 7(PB120_Func0)
185 | GPIO | GPIO1_7 |  |  | PB_SW | 4 | PAD_FUNC_SEL02[29:27] | pad0: 0(PB121_Func0); pad1: 1(PB022_Func2); pad2: 2(PB029_Func2); pad3: 3(PB152_Func6)
186 | GPIO | GPIO1_8 |  |  | PB_SW | 2 | PAD_FUNC_SEL04[29:27] | pad0: 0(PB122_Func0); pad1: 1(PB030_Func2)
187 | GPIO | GPIO1_9 |  |  | PB_SW | 2 | PAD_FUNC_SEL05[2:0] | pad0: 0(PB123_Func0); pad1: 1(PB031_Func2)
188 | GPIO | GPIO1_10 |  |  | PB_SW | 2 | PAD_FUNC_SEL05[5:3] | pad0: 0(PB124_Func0); pad1: 1(PB032_Func2)
189 | GPIO | GPIO1_11 |  |  | PB_SW | 2 | PAD_FUNC_SEL05[8:6] | pad0: 0(PB125_Func0); pad1: 1(PB033_Func2)
190 | GPIO | GPIO1_12 |  |  | PB_SW | 2 | PAD_FUNC_SEL05[11:9] | pad0: 0(PB126_Func0); pad1: 1(PB034_Func2)
191 | GPIO | GPIO1_13 |  |  | PB_SW | 2 | PAD_FUNC_SEL05[14:12] | pad0: 0(PB127_Func0); pad1: 1(PB035_Func2)
192 | GPIO | GPIO1_14 |  |  | PB_SW | 2 | PAD_FUNC_SEL05[17:15] | pad0: 0(PB128_Func0); pad1: 1(PB036_Func2)
193 | GPIO | GPIO1_15 |  |  | PB_SW | 2 | PAD_FUNC_SEL05[20:18] | pad0: 0(PB129_Func0); pad1: 1(PB037_Func2)
194 | GPIO | GPIO1_16 |  |  | PB_SW | 2 | PAD_FUNC_SEL07[26:24] | pad0: 0(PB130_Func0); pad1: 1(PB038_Func2)
195 | GPIO | GPIO1_17 |  |  | PB_SW | 2 | PAD_FUNC_SEL07[29:27] | pad0: 0(PB131_Func0); pad1: 1(PB039_Func2)
196 | GPIO | GPIO1_18 |  |  | PB_SW | 2 | PAD_FUNC_SEL08[2:0] | pad0: 0(PB132_Func0); pad1: 1(PB040_Func2)
197 | GPIO | GPIO1_19 |  |  | PB_SW | 2 | PAD_FUNC_SEL08[5:3] | pad0: 0(PB133_Func0); pad1: 1(PB041_Func2)
198 | GPIO | GPIO1_20 |  |  | PB_SW | 2 | PAD_FUNC_SEL08[8:6] | pad0: 0(PB134_Func0); pad1: 1(PB042_Func2)
199 | GPIO | GPIO1_21 |  |  | PB_SW | 2 | PAD_FUNC_SEL08[11:9] | pad0: 0(PB135_Func0); pad1: 1(PB043_Func2)
200 | GPIO | GPIO1_22 |  |  | PB_SW | 2 | PAD_FUNC_SEL08[14:12] | pad0: 0(PB136_Func0); pad1: 1(PB044_Func2)
201 | GPIO | GPIO1_23 |  |  | PB_SW | 2 | PAD_FUNC_SEL08[17:15] | pad0: 0(PB137_Func0); pad1: 1(PB045_Func2)
202 | GPIO | GPIO1_24 |  |  | PB_SW | 2 | PAD_FUNC_SEL09[11:9] | pad0: 0(PB138_Func0); pad1: 1(PB046_Func2)
203 | GPIO | GPIO1_25 |  |  | PB_SW | 2 |  | pad0: PB047_Func2; pad1: PB139_Func0
204 | GPIO | GPIO1_26 |  |  | PB_SW | 2 | PAD_FUNC_SEL09[14:12] | pad0: 0(PB186_Func0); pad1: 1(PB048_Func2)
205 | GPIO | GPIO1_27 |  |  | PB_SW | 2 | PAD_FUNC_SEL09[17:15] | pad0: 0(PB187_Func0); pad1: 1(PB049_Func2)
206 | GPIO | GPIO1_28 |  |  | PB_SW | 4 | PAD_FUNC_SEL09[20:18] | pad0: 0(PB050_Func0); pad1: 1(PB023_Func3); pad2: 2(PB028_Func5); pad3: 3(PB127_Func4)
207 | GPIO | GPIO1_29 |  |  | PB_SW | 4 | PAD_FUNC_SEL09[23:21] | pad0: 0(PB051_Func0); pad1: 1(PB024_Func3); pad2: 2(PB029_Func5); pad3: 3(PB128_Func4)
208 | GPIO | GPIO1_30 |  |  | PB_SW | 4 | PAD_FUNC_SEL09[26:24] | pad0: 0(PB052_Func0); pad1: 1(PB025_Func3); pad2: 2(PB054_Func5); pad3: 3(PB129_Func4)
209 | GPIO | GPIO1_31 |  |  | PB_SW | 4 | PAD_FUNC_SEL09[29:27] | pad0: 0(PB053_Func0); pad1: 1(PB026_Func3); pad2: 2(PB055_Func5); pad3: 3(PB130_Func4)
210 | GPIO | GPIO2_0 |  |  | PB_SW | 2 | PAD_FUNC_SEL03[2:0] | pad0: 0(PB110_Func0); pad1: 1(PB054_Func1)
211 | GPIO | GPIO2_1 |  |  | PB_SW | 2 | PAD_FUNC_SEL03[5:3] | pad0: 0(PB182_Func0); pad1: 1(PB055_Func1)
212 | GPIO | GPIO2_2 |  |  | PB_SW | 2 | PAD_FUNC_SEL03[8:6] | pad0: 0(PB183_Func0); pad1: 1(PB084_Func3)
213 | GPIO | GPIO2_3 |  |  | PB_SW | 1 |  | pad0: PB184_Func0
214 | GPIO | GPIO2_4 |  |  | PB_SW | 1 |  | pad0: PB185_Func0
215 | GPIO | GPIO2_5 |  |  | PB_SW | 4 | PAD_FUNC_SEL03[11:9] | pad0: 0(PB189_Func0); pad1: 1(PB087_Func1); pad2: 2(PB155_Func4); pad3: 3(PB189_Func0)
216 | GPIO | GPIO2_6 |  |  | PB_SW | 2 | PAD_FUNC_SEL03[14:12] | pad0: 0(PB190_Func0); pad1: 1(PB156_Func4)
217 | GPIO | GPIO2_7 |  |  | PB_SW | 2 | PAD_FUNC_SEL03[17:15] | pad0: 0(PB191_Func0); pad1: 1(PB157_Func4)
218 | GPIO | GPIO2_8 |  |  | PB_SW | 2 | PAD_FUNC_SEL05[23:21] | pad0: 0(PB056_Func0); pad1: 1(PB131_Func4)
219 | GPIO | GPIO2_9 |  |  | PB_SW | 2 | PAD_FUNC_SEL05[26:24] | pad0: 0(PB057_Func0); pad1: 1(PB132_Func4)
220 | GPIO | GPIO2_10 |  |  | PB_SW | 2 | PAD_FUNC_SEL05[29:27] | pad0: 0(PB058_Func0); pad1: 1(PB133_Func4)
221 | GPIO | GPIO2_11 |  |  | PB_SW | 2 | PAD_FUNC_SEL06[2:0] | pad0: 0(PB059_Func0); pad1: 1(PB134_Func4)
222 | GPIO | GPIO2_12 |  |  | PB_SW | 2 | PAD_FUNC_SEL06[5:3] | pad0: 0(PB060_Func0); pad1: 1(PB135_Func4)
223 | GPIO | GPIO2_13 |  |  | PB_SW | 2 | PAD_FUNC_SEL06[8:6] | pad0: 0(PB061_Func0); pad1: 1(PB136_Func4)
224 | GPIO | GPIO2_14 |  |  | PB_SW | 1 |  | pad0: PB074_Func0
225 | GPIO | GPIO2_15 |  |  | PB_SW | 1 |  | pad0: PB075_Func0
226 | GPIO | GPIO2_16 |  |  | PB_SW | 2 | PAD_FUNC_SEL08[20:18] | pad0: 0(PB066_Func0); pad1: 1(PB089_Func5)
227 | GPIO | GPIO2_17 |  |  | PB_SW | 2 | PAD_FUNC_SEL08[23:21] | pad0: 0(PB067_Func0); pad1: 1(PB090_Func5)
228 | GPIO | GPIO2_18 |  |  | PB_SW | 2 | PAD_FUNC_SEL08[26:24] | pad0: 0(PB068_Func0); pad1: 1(PB091_Func5)
229 | GPIO | GPIO2_19 |  |  | PB_SW | 2 | PAD_FUNC_SEL08[29:27] | pad0: 0(PB069_Func0); pad1: 1(PB092_Func5)
230 | GPIO | GPIO2_20 |  |  | PB_SW | 2 | PAD_FUNC_SEL09[2:0] | pad0: 0(PB070_Func0); pad1: 1(PB112_Func4)
231 | GPIO | GPIO2_21 |  |  | PB_SW | 2 | PAD_FUNC_SEL09[5:3] | pad0: 0(PB071_Func0); pad1: 1(PB113_Func4)
232 | GPIO | GPIO2_22 |  |  | PB_SW | 2 | PAD_FUNC_SEL09[8:6] | pad0: 0(PB072_Func0); pad1: 1(PB114_Func4)
233 | GPIO | GPIO2_23 |  |  | PB_SW | 1 |  | pad0: PB073_Func0
234 | GPIO | GPIO2_24 |  |  | PB_SW | 1 |  | pad0: PB148_Func0
235 | GPIO | GPIO2_25 |  |  | PB_SW | 1 |  | pad0: PB149_Func0
236 | GPIO | GPIO2_26 |  |  | PB_SW | 1 |  | pad0: PB150_Func0
237 | GPIO | GPIO2_27 |  |  | PB_SW | 1 |  | pad0: PB151_Func0
238 | GPIO | GPIO2_28 |  |  | PB_SW | 1 |  | pad0: PB152_Func0
239 | GPIO | GPIO2_29 |  |  | PB_SW | 1 |  | pad0: PB153_Func0
240 | GPIO | GPIO2_30 |  |  | PB_SW | 1 |  | pad0: PB154_Func0
241 | GPIO | GPIO2_31 |  |  | PB_SW | 1 |  | pad0: PB155_Func0
242 | GPIO | GPIO3_0 |  |  | PB_SW | 4 | PAD_FUNC_SEL03[20:18] | pad0: 0(PB094_Func0); pad1: 1(PB088_Func1); pad2: 2(PB150_Func6); pad3: 3(PB094_Func0)
243 | GPIO | GPIO3_1 |  |  | PB_SW | 2 | PAD_FUNC_SEL03[23:21] | pad0: 0(PB095_Func0); pad1: 1(PB151_Func6)
244 | GPIO | GPIO3_2 |  |  | PB_SW | 2 | PAD_FUNC_SEL03[26:24] | pad0: 0(PB096_Func0); pad1: 1(PB158_Func6)
245 | GPIO | GPIO3_3 |  |  | PB_SW | 2 | PAD_FUNC_SEL03[29:27] | pad0: 0(PB097_Func0); pad1: 1(PB153_Func6)
246 | GPIO | GPIO3_4 |  |  | PB_SW | 2 | PAD_FUNC_SEL04[2:0] | pad0: 0(PB098_Func0); pad1: 1(PB154_Func6)
247 | GPIO | GPIO3_5 |  |  | PB_SW | 1 |  | pad0: PB099_Func0
248 | GPIO | GPIO3_6 |  |  | PB_SW | 1 |  | pad0: PB100_Func0
249 | GPIO | GPIO3_7 |  |  | PB_SW | 1 |  | pad0: PB101_Func0
250 | GPIO | GPIO3_8 |  |  | PB_SW | 4 | PAD_FUNC_SEL06[11:9] | pad0: 0(PB163_Func0); pad1: 1(PB085_Func5); pad2: 2(PB122_Func4); pad3: 3(PB163_Func0)
251 | GPIO | GPIO3_9 |  |  | PB_SW | 2 | PAD_FUNC_SEL06[14:12] | pad0: 0(PB164_Func0); pad1: 1(PB086_Func5)
252 | GPIO | GPIO3_10 |  |  | PB_SW | 2 | PAD_FUNC_SEL06[17:15] | pad0: 0(PB165_Func0); pad1: 1(PB140_Func5)
253 | GPIO | GPIO3_11 |  |  | PB_SW | 2 | PAD_FUNC_SEL06[20:18] | pad0: 0(PB166_Func0); pad1: 1(PB141_Func5)
254 | GPIO | GPIO3_12 |  |  | PB_SW | 2 | PAD_FUNC_SEL06[23:21] | pad0: 0(PB167_Func0); pad1: 1(PB142_Func5)
255 | GPIO | GPIO3_13 |  |  | PB_SW | 2 |  | pad0: PB143_Func5; pad1: PB168_Func0
256 | GPIO | GPIO3_14 |  |  | PB_SW | 2 | PAD_FUNC_SEL06[26:24] | pad0: 0(PB169_Func0); pad1: 1(PB082_Func3)
257 | GPIO | GPIO3_15 |  |  | PB_SW | 2 | PAD_FUNC_SEL06[29:27] | pad0: 0(PB170_Func0); pad1: 1(PB083_Func3)
258 | GPIO | GPIO3_16 |  |  | PB_SW | 1 |  | pad0: PB174_Func0
259 | GPIO | GPIO3_17 |  |  | PB_SW | 1 |  | pad0: PB175_Func0
260 | GPIO | GPIO3_18 |  |  | PB_SW | 1 |  | pad0: PB176_Func0
261 | GPIO | GPIO3_19 |  |  | PB_SW | 1 |  | pad0: PB177_Func0
262 | GPIO | GPIO3_20 |  |  | PB_SW | 1 |  | pad0: PB178_Func0
263 | GPIO | GPIO3_21 |  |  | PB_SW | 1 |  | pad0: PB179_Func0
264 | GPIO | GPIO3_22 |  |  | PB_SW | 1 |  | pad0: PB180_Func0
265 | GPIO | GPIO3_23 |  |  | PB_SW | 1 |  | pad0: PB181_Func0
266 | GPIO | GPIO3_24 |  |  | PB_SW | 1 |  | pad0: PB078_Func0
267 | GPIO | GPIO3_25 |  |  | PB_SW | 1 |  | pad0: PB079_Func0
268 | GPIO | GPIO3_26 |  |  | PB_SW | 1 |  | pad0: PB080_Func0
269 | GPIO | GPIO3_27 |  |  | PB_SW | 1 |  | pad0: PB081_Func0
270 | GPIO | GPIO3_28 |  |  | PB_SW | 1 |  | pad0: PB144_Func0
271 | GPIO | GPIO3_29 |  |  | PB_SW | 1 |  | pad0: PB145_Func0
272 | GPIO | GPIO3_30 |  |  | PB_SW | 1 |  | pad0: PB146_Func0
273 | GPIO | GPIO3_31 |  |  | PB_SW | 1 |  | pad0: PB147_Func0
274 | I2C0 | I2C0_SCLK |  |  | PB_SW | 8 | PAD_FUNC_SEL10[2:0] | 0(PB027_Func6) | 1(PB090_Func6) | 2(PB128_Func1) | 3(PB136_Func1) | 4(PB152_Func2) | 5(PB027_Func6) | 6(PB027_Func6) | 7(PB027_Func6)
275 | I2C0 | I2C0_SDA |  |  | PB_SW | 8 | PAD_FUNC_SEL10[14:12] | 0(PB026_Func6) | 1(PB075_Func5) | 2(PB089_Func6) | 3(PB127_Func1) | 4(PB135_Func1) | 5(PB151_Func2) | 6(PB026_Func6) | 7(PB026_Func6)
276 | I2C1 | I2C1_SCLK |  |  | PB_SW | 4 | PAD_FUNC_SEL10[5:3] | pad0: 0(PB029_Func6); pad1: 1(PB092_Func6); pad2: 2(PB130_Func1); pad3: 3(PB154_Func2)
277 | I2C1 | I2C1_SDA |  |  | PB_SW | 4 | PAD_FUNC_SEL10[17:15] | pad0: 0(PB028_Func6); pad1: 1(PB091_Func6); pad2: 2(PB129_Func1); pad3: 3(PB153_Func2)
278 | I2C2 | I2C2_SCLK |  |  | PB_SW | 8 | PAD_FUNC_SEL10[8:6] | 0(PB004_Func3) | 1(PB007_Func1) | 2(PB046_Func6) | 3(PB132_Func1) | 4(PB156_Func2) | 5(PB004_Func3) | 6(PB004_Func3) | 7(PB004_Func3)
279 | I2C2 | I2C2_SDA |  |  | PB_SW | 8 | PAD_FUNC_SEL10[20:18] | 0(PB003_Func3) | 1(PB006_Func1) | 2(PB045_Func6) | 3(PB131_Func1) | 4(PB155_Func2) | 5(PB003_Func3) | 6(PB003_Func3) | 7(PB003_Func3)
280 | I2C3 | I2C3_SCLK |  |  | PB_SW | 8 | PAD_FUNC_SEL10[11:9] | 0(PB009_Func1) | 1(PB048_Func6) | 2(PB052_Func1) | 3(PB126_Func1) | 4(PB134_Func1) | 5(PB158_Func2) | 6(PB009_Func1) | 7(PB009_Func1)
281 | I2C3 | I2C3_SDA |  |  | PB_SW | 8 | PAD_FUNC_SEL10[23:21] | 0(PB008_Func1) | 1(PB047_Func6) | 2(PB053_Func1) | 3(PB125_Func1) | 4(PB133_Func1) | 5(PB157_Func2) | 6(PB008_Func1) | 7(PB008_Func1)
282 | I2C4 | I2C4_SCLK |  | out | PB_SW | 2 |  | pad0: PB050_Func1; pad1: PB168_Func3
283 | I2C4 | I2C4_SDA |  |  | PB_SW | 2 | PAD_FUNC_SEL10[26:24] | pad0: 0(PB051_Func1); pad1: 1(PB167_Func3)
284 | I2S0 | I2S0_CLK |  |  | PB_SW | 4 | PAD_FUNC_SEL12[8:6] | pad0: 0(PB092_Func1); pad1: 1(PB126_Func2); pad2: 2(PB141_Func4); pad3: 3(PB092_Func1)
285 | I2S0 | I2S0_SDI_0 |  |  | PB_SW | 4 | PAD_FUNC_SEL12[14:12] | pad0: 0(PB083_Func2); pad1: 1(PB090_Func1); pad2: 2(PB124_Func2); pad3: 3(PB083_Func2)
286 | I2S0 | I2S0_SDI_1 |  |  | PB_SW | 4 | PAD_FUNC_SEL12[17:15] | pad0: 0(PB004_Func5); pad1: 1(PB020_Func4); pad2: 2(PB148_Func3); pad3: 3(PB004_Func5)
287 | I2S0 | I2S0_SDI_2 |  |  | PB_SW | 4 | PAD_FUNC_SEL12[20:18] | pad0: 0(PB013_Func5); pad1: 1(PB019_Func4); pad2: 2(PB147_Func3); pad3: 3(PB013_Func5)
288 | I2S0 | I2S0_SDI_3 |  |  | PB_SW | 4 | PAD_FUNC_SEL12[23:21] | pad0: 0(PB016_Func5); pad1: 1(PB018_Func4); pad2: 2(PB146_Func3); pad3: 3(PB016_Func5)
289 | I2S0 | I2S0_SDO_0 |  |  | PB_SW | 4 | PAD_FUNC_SEL13[11:9] | pad0: 0(PB091_Func1); pad1: 1(PB125_Func2); pad2: 2(PB140_Func4); pad3: 3(PB149_Func3)
290 | I2S0 | I2S0_SDO_1 |  |  | PB_SW | 4 | PAD_FUNC_SEL13[14:12] | pad0: 0(PB005_Func5); pad1: 1(PB094_Func3); pad2: 2(PB152_Func3); pad3: 3(PB005_Func5)
291 | I2S0 | I2S0_SDO_2 |  |  | PB_SW | 4 | PAD_FUNC_SEL13[17:15] | pad0: 0(PB014_Func5); pad1: 1(PB093_Func3); pad2: 2(PB151_Func3); pad3: 3(PB014_Func5)
292 | I2S0 | I2S0_SDO_3 |  |  | PB_SW | 4 | PAD_FUNC_SEL13[20:18] | pad0: 0(PB017_Func5); pad1: 1(PB021_Func4); pad2: 2(PB150_Func3); pad3: 3(PB017_Func5)
293 | I2S0 | I2S0_WS |  |  | PB_SW | 4 | PAD_FUNC_SEL14[8:6] | pad0: 0(PB082_Func2); pad1: 1(PB089_Func1); pad2: 2(PB123_Func2); pad3: 3(PB082_Func2)
294 | I2S1 | I2S1_CLK |  |  | PB_SW | 2 | PAD_FUNC_SEL12[11:9] | pad0: 0(PB096_Func1); pad1: 1(PB130_Func2)
295 | I2S1 | I2S1_SDI_0 |  |  | PB_SW | 2 | PAD_FUNC_SEL12[26:24] | pad0: 0(PB094_Func1); pad1: 1(PB128_Func2)
296 | I2S1 | I2S1_SDI_1 |  |  | PB_SW | 4 | PAD_FUNC_SEL12[29:27] | pad0: 0(PB010_Func4); pad1: 1(PB097_Func1); pad2: 2(PB131_Func2); pad3: 3(PB010_Func4)
297 | I2S1 | I2S1_SDI_2 |  |  | PB_SW | 1 |  | pad0: PB100_Func1
298 | I2S1 | I2S1_SDI_3 |  |  | PB_SW | 1 |  | pad0: PB108_Func1
299 | I2S1 | I2S1_SDO_0 |  |  | PB_SW | 2 | PAD_FUNC_SEL13[23:21] | pad0: 0(PB095_Func1); pad1: 1(PB129_Func2)
300 | I2S1 | I2S1_SDO_1 |  |  | PB_SW | 4 | PAD_FUNC_SEL13[26:24] | pad0: 0(PB011_Func4); pad1: 1(PB098_Func1); pad2: 2(PB132_Func2); pad3: 3(PB011_Func4)
301 | I2S1 | I2S1_SDO_2 |  |  | PB_SW | 1 |  | pad0: PB101_Func1
302 | I2S1 | I2S1_SDO_3 |  |  | PB_SW | 1 |  | pad0: PB109_Func1
303 | I2S1 | I2S1_WS |  |  | PB_SW | 2 | PAD_FUNC_SEL14[11:9] | pad0: 0(PB093_Func1); pad1: 1(PB127_Func2)
304 | I2S2 | I2S2_CLK |  |  | PB_SW | 1 |  | pad0: PB136_Func2
305 | I2S2 | I2S2_SDI_0 |  |  | PB_SW | 1 |  | pad0: PB134_Func2
306 | I2S2 | I2S2_SDI_1 |  |  | PB_SW | 4 | PAD_FUNC_SEL13[2:0] | pad0: 0(PB034_Func6); pad1: 1(PB075_Func3); pad2: 2(PB082_Func6); pad3: 3(PB144_Func3)
307 | I2S2 | I2S2_SDI_2 |  |  | PB_SW | 2 | PAD_FUNC_SEL13[5:3] | pad0: 0(PB036_Func6); pad1: 1(PB084_Func6)
308 | I2S2 | I2S2_SDI_3 |  |  | PB_SW | 2 | PAD_FUNC_SEL13[8:6] | pad0: 0(PB038_Func6); pad1: 1(PB086_Func6)
309 | I2S2 | I2S2_SDO_0 |  |  | PB_SW | 1 |  | pad0: PB135_Func2
310 | I2S2 | I2S2_SDO_1 |  |  | PB_SW | 4 | PAD_FUNC_SEL13[29:27] | pad0: 0(PB035_Func6); pad1: 1(PB076_Func3); pad2: 2(PB083_Func6); pad3: 3(PB145_Func3)
311 | I2S2 | I2S2_SDO_2 |  |  | PB_SW | 2 | PAD_FUNC_SEL14[2:0] | pad0: 0(PB037_Func6); pad1: 1(PB085_Func6)
312 | I2S2 | I2S2_SDO_3 |  |  | PB_SW | 2 | PAD_FUNC_SEL14[5:3] | pad0: 0(PB039_Func6); pad1: 1(PB087_Func6)
313 | I2S2 | I2S2_WS |  |  | PB_SW | 1 |  | pad0: PB133_Func2
314 | I2SS0 | I2SS0_CLK |  |  | PB_SW | 4 | PAD_FUNC_SEL10[29:27] | pad0: 0(PB022_Func1); pad1: 1(PB066_Func1); pad2: 2(PB144_Func2); pad3: 3(PB154_Func1)
315 | I2SS0 | I2SS0_SDI_0 |  |  | PB_SW | 2 | PAD_FUNC_SEL11[5:3] | pad0: 0(PB064_Func1); pad1: 1(PB138_Func2)
316 | I2SS0 | I2SS0_SDI_1 |  |  | PB_SW | 4 | PAD_FUNC_SEL11[8:6] | pad0: 0(PB072_Func3); pad1: 1(PB079_Func6); pad2: 2(PB184_Func3); pad3: 3(PB072_Func3)
317 | I2SS0 | I2SS0_SDI_2 |  |  | PB_SW | 4 | PAD_FUNC_SEL11[11:9] | pad0: 0(PB074_Func3); pad1: 1(PB081_Func6); pad2: 2(PB186_Func3); pad3: 3(PB074_Func3)
318 | I2SS0 | I2SS0_SDI_3 |  |  | PB_SW | 2 | PAD_FUNC_SEL11[14:12] | pad0: 0(PB044_Func3); pad1: 1(PB046_Func3)
319 | I2SS0 | I2SS0_SDO_0 |  | out | PB_SW | 2 |  | pad0: PB065_Func1; pad1: PB139_Func2
320 | I2SS0 | I2SS0_SDO_1 |  |  | PB_SW | 4 | PAD_FUNC_SEL11[20:18] | pad0: 0(PB071_Func3); pad1: 1(PB078_Func6); pad2: 2(PB183_Func3); pad3: 3(PB071_Func3)
321 | I2SS0 | I2SS0_SDO_2 |  |  | PB_SW | 4 | PAD_FUNC_SEL11[23:21] | pad0: 0(PB073_Func3); pad1: 1(PB080_Func6); pad2: 2(PB185_Func3); pad3: 3(PB073_Func3)
322 | I2SS0 | I2SS0_SDO_3 |  |  | PB_SW | 2 | PAD_FUNC_SEL11[26:24] | pad0: 0(PB043_Func3); pad1: 1(PB045_Func3)
323 | I2SS0 | I2SS0_WS |  |  | PB_SW | 2 | PAD_FUNC_SEL12[2:0] | pad0: 0(PB063_Func1); pad1: 1(PB137_Func2)
324 | I2SS1 | I2SS1_CLK |  |  | PB_SW | 4 | PAD_FUNC_SEL11[2:0] | pad0: 0(PB023_Func1); pad1: 1(PB067_Func1); pad2: 2(PB145_Func2); pad3: 3(PB155_Func1)
325 | I2SS1 | I2SS1_SDI_0 |  |  | PB_SW | 4 | PAD_FUNC_SEL11[17:15] | pad0: 0(PB025_Func1); pad1: 1(PB069_Func1); pad2: 2(PB147_Func2); pad3: 3(PB157_Func1)
326 | I2SS1 | I2SS1_SDO_0 |  |  | PB_SW | 4 | PAD_FUNC_SEL11[29:27] | pad0: 0(PB026_Func1); pad1: 1(PB070_Func1); pad2: 2(PB148_Func2); pad3: 3(PB158_Func1)
327 | I2SS1 | I2SS1_WS |  |  | PB_SW | 4 | PAD_FUNC_SEL12[5:3] | pad0: 0(PB024_Func1); pad1: 1(PB068_Func1); pad2: 2(PB146_Func2); pad3: 3(PB156_Func1)
328 | JTAG | JTAG_TCK |  |  | PB_SW | 2 | PAD_FUNC_SEL14[14:12] | pad0: 0(PB064_Func0); pad1: 1(PB073_Func1)
329 | JTAG | JTAG_TDI |  |  | PB_SW | 2 | PAD_FUNC_SEL14[17:15] | pad0: 0(PB065_Func0); pad1: 1(PB074_Func1)
330 | JTAG | JTAG_TDO |  |  | PB_SW | 2 | PAD_FUNC_SEL14[20:18] | pad0: 0(PB192_Func0); pad1: 1(PB075_Func1)
331 | JTAG | JTAG_TMS |  |  | PB_SW | 2 | PAD_FUNC_SEL14[23:21] | pad0: 0(PB063_Func0); pad1: 1(PB072_Func1)
332 | JTAG | JTAG_TRSTN |  |  | PB_SW | 2 | PAD_FUNC_SEL14[26:24] | pad0: 0(PB062_Func0); pad1: 1(PB071_Func1)
333 | MIPI RX0 | MIPI_RX0_CLKN |  |  | SINGLE | 0
334 | MIPI RX0 | MIPI_RX0_CLKP |  |  | SINGLE | 0
335 | MIPI RX0 | MIPI_RX0_D0N |  |  | SINGLE | 0
336 | MIPI RX0 | MIPI_RX0_D0P |  |  | SINGLE | 0
337 | MIPI RX0 | MIPI_RX0_D1N |  |  | SINGLE | 0
338 | MIPI RX0 | MIPI_RX0_D1P |  |  | SINGLE | 0
339 | MIPI RX1 | MIPI_RX1_CLKN |  |  | SINGLE | 0
340 | MIPI RX1 | MIPI_RX1_CLKP |  |  | SINGLE | 0
341 | MIPI RX1 | MIPI_RX1_D0N |  |  | SINGLE | 0
342 | MIPI RX1 | MIPI_RX1_D0P |  |  | SINGLE | 0
343 | MIPI RX1 | MIPI_RX1_D1N |  |  | SINGLE | 0
344 | MIPI RX1 | MIPI_RX1_D1P |  |  | SINGLE | 0
345 | MIPI RX2 | MIPI_RX2_CLKN |  |  | SINGLE | 0
346 | MIPI RX2 | MIPI_RX2_CLKP |  |  | SINGLE | 0
347 | MIPI RX2 | MIPI_RX2_D0N |  |  | SINGLE | 0
348 | MIPI RX2 | MIPI_RX2_D0P |  |  | SINGLE | 0
349 | MIPI RX2 | MIPI_RX2_D1N |  |  | SINGLE | 0
350 | MIPI RX2 | MIPI_RX2_D1P |  |  | SINGLE | 0
351 | MIPI RX3 | MIPI_RX3_CLKN |  |  | SINGLE | 0
352 | MIPI RX3 | MIPI_RX3_CLKP |  |  | SINGLE | 0
353 | MIPI RX3 | MIPI_RX3_D0N |  |  | SINGLE | 0
354 | MIPI RX3 | MIPI_RX3_D0P |  |  | SINGLE | 0
355 | MIPI RX3 | MIPI_RX3_D1N |  |  | SINGLE | 0
356 | MIPI RX3 | MIPI_RX3_D1P |  |  | SINGLE | 0
357 | MIPI TX0 | MIPI_TX0_CLKN |  |  | SINGLE | 0
358 | MIPI TX0 | MIPI_TX0_CLKP |  |  | SINGLE | 0
359 | MIPI TX0 | MIPI_TX0_D0N |  |  | SINGLE | 0
360 | MIPI TX0 | MIPI_TX0_D0P |  |  | SINGLE | 0
361 | MIPI TX0 | MIPI_TX0_D1N |  |  | SINGLE | 0
362 | MIPI TX0 | MIPI_TX0_D1P |  |  | SINGLE | 0
363 | MIPI TX0 | MIPI_TX1_D0N |  |  | SINGLE | 0
364 | MIPI TX0 | MIPI_TX1_D0P |  |  | SINGLE | 0
365 | MIPI TX0 | MIPI_TX1_D1N |  |  | SINGLE | 0
366 | MIPI TX0 | MIPI_TX1_D1P |  |  | SINGLE | 0
367 | MON | MON_OUT_0 |  |  | PB_SW | 1 |  | pad0: PB046_Func4
368 | MON | MON_OUT_1 |  |  | PB_SW | 1 |  | pad0: PB047_Func4
369 | MON | MON_OUT_2 |  |  | PB_SW | 2 | PAD_FUNC_SEL15[17:15] | pad0: 0(PB048_Func4); pad1: 1(PB050_Func3)
370 | MON | MON_OUT_3 |  |  | PB_SW | 2 | PAD_FUNC_SEL15[20:18] | pad0: 0(PB049_Func4); pad1: 1(PB051_Func3)
371 | MON | MON_OUT_4 |  |  | PB_SW | 2 | PAD_FUNC_SEL15[23:21] | pad0: 0(PB050_Func4); pad1: 1(PB052_Func3)
372 | MON | MON_OUT_5 |  |  | PB_SW | 2 | PAD_FUNC_SEL15[26:24] | pad0: 0(PB051_Func4); pad1: 1(PB053_Func3)
373 | MON | MON_OUT_6 |  |  | PB_SW | 2 | PAD_FUNC_SEL15[29:27] | pad0: 0(PB052_Func4); pad1: 1(PB054_Func3)
374 | MON | MON_OUT_7 |  |  | PB_SW | 2 | PAD_FUNC_SEL16[2:0] | pad0: 0(PB053_Func4); pad1: 1(PB055_Func3)
375 | MON | MON_OUT_8 |  |  | PB_SW | 2 | PAD_FUNC_SEL16[5:3] | pad0: 0(PB054_Func4); pad1: 1(PB056_Func3)
376 | MON | MON_OUT_9 |  |  | PB_SW | 2 | PAD_FUNC_SEL16[8:6] | pad0: 0(PB055_Func4); pad1: 1(PB057_Func3)
377 | MON | MON_OUT_10 |  |  | PB_SW | 2 | PAD_FUNC_SEL14[29:27] | pad0: 0(PB056_Func4); pad1: 1(PB058_Func3)
378 | MON | MON_OUT_11 |  |  | PB_SW | 2 | PAD_FUNC_SEL15[2:0] | pad0: 0(PB057_Func4); pad1: 1(PB059_Func3)
379 | MON | MON_OUT_12 |  |  | PB_SW | 2 | PAD_FUNC_SEL15[5:3] | pad0: 0(PB058_Func4); pad1: 1(PB060_Func3)
380 | MON | MON_OUT_13 |  |  | PB_SW | 2 | PAD_FUNC_SEL15[8:6] | pad0: 0(PB059_Func4); pad1: 1(PB061_Func3)
381 | MON | MON_OUT_14 |  |  | PB_SW | 2 | PAD_FUNC_SEL15[11:9] | pad0: 0(PB060_Func4); pad1: 1(PB177_Func5)
382 | MON | MON_OUT_15 |  |  | PB_SW | 2 | PAD_FUNC_SEL15[14:12] | pad0: 0(PB061_Func4); pad1: 1(PB178_Func5)
383 | MON | MON_OUT_16 |  |  | PB_SW | 1 |  | pad0: PB062_Func4
384 | MON | MON_OUT_17 |  |  | PB_SW | 1 |  | pad0: PB063_Func4
385 | MON | MON_OUT_18 |  |  | PB_SW | 1 |  | pad0: PB064_Func4
386 | MON | MON_OUT_19 |  |  | PB_SW | 1 |  | pad0: PB065_Func4
387 | MON | MON_OUT_20 |  |  | PB_SW | 1 |  | pad0: PB066_Func4
388 | MON | MON_OUT_21 |  |  | PB_SW | 1 |  | pad0: PB067_Func4
389 | MON | MON_OUT_22 |  |  | PB_SW | 1 |  | pad0: PB068_Func4
390 | MON | MON_OUT_23 |  |  | PB_SW | 1 |  | pad0: PB069_Func4
391 | MON | MON_OUT_24 |  |  | PB_SW | 1 |  | pad0: PB070_Func4
392 | MON | MON_OUT_25 |  |  | PB_SW | 1 |  | pad0: PB071_Func4
393 | MON | MON_OUT_26 |  |  | PB_SW | 1 |  | pad0: PB072_Func4
394 | MON | MON_OUT_27 |  |  | PB_SW | 1 |  | pad0: PB073_Func4
395 | MON | MON_OUT_28 |  |  | PB_SW | 1 |  | pad0: PB074_Func4
396 | MON | MON_OUT_29 |  |  | PB_SW | 1 |  | pad0: PB075_Func4
397 | MON | MON_OUT_30 |  |  | PB_SW | 1 |  | pad0: PB076_Func4
398 | MON | MON_OUT_31 |  |  | PB_SW | 1 |  | pad0: PB077_Func4
399 | PWM0 | PWM_OUT0 |  |  | PB_SW | 2 | PAD_FUNC_SEL16[11:9] | pad0: 0(PB030_Func3); pad1: 1(PB144_Func6)
400 | PWM1 | PWM_OUT1 |  |  | PB_SW | 2 | PAD_FUNC_SEL16[14:12] | pad0: 0(PB031_Func3); pad1: 1(PB131_Func6)
401 | PWM2 | PWM_OUT2 |  |  | PB_SW | 2 | PAD_FUNC_SEL16[17:15] | pad0: 0(PB032_Func3); pad1: 1(PB132_Func6)
402 | PWM3 | PWM_OUT3 |  |  | PB_SW | 2 | PAD_FUNC_SEL16[20:18] | pad0: 0(PB033_Func3); pad1: 1(PB133_Func6)
403 | PWM4 | PWM_OUT4 |  |  | PB_SW | 2 | PAD_FUNC_SEL16[23:21] | pad0: 0(PB034_Func3); pad1: 1(PB134_Func6)
404 | PWM5 | PWM_OUT5 |  |  | PB_SW | 2 | PAD_FUNC_SEL16[26:24] | pad0: 0(PB035_Func3); pad1: 1(PB135_Func6)
405 | PWM6 | PWM_OUT6 |  |  | PB_SW | 2 | PAD_FUNC_SEL16[29:27] | pad0: 0(PB036_Func3); pad1: 1(PB136_Func6)
406 | PWM7 | PWM_OUT7 |  |  | PB_SW | 2 | PAD_FUNC_SEL17[2:0] | pad0: 0(PB037_Func3); pad1: 1(PB137_Func6)
407 | PWM8 | PWM_OUT8 |  |  | PB_SW | 2 | PAD_FUNC_SEL17[5:3] | pad0: 0(PB038_Func3); pad1: 1(PB138_Func6)
408 | PWM9 | PWM_OUT9 |  | out | PB_SW | 2 |  | pad0: PB039_Func3; pad1: PB139_Func6
409 | CTRL | PWR_OK |  |  | SINGLE | 0
410 | QSPI | QSPI_CS_N |  |  | PB_SW | 1 |  | pad0: PB141_Func0
411 | QSPI | QSPI_CS_N_1 |  |  | PB_SW | 5 | PAD_FUNC_SEL17[8:6] | pad0: 0(PB013_Func4); pad1: 1(PB143_Func3); pad2: 2(PB153_Func3); pad3: 3(PB013_Func4); pad4: PB139_Func1
412 | QSPI | QSPI_DATA_0 |  |  | PB_SW | 1 |  | pad0: PB142_Func0
413 | QSPI | QSPI_DATA_1 |  |  | PB_SW | 1 |  | pad0: PB143_Func0
414 | QSPI | QSPI_DATA_2 |  |  | PB_SW | 1 |  | pad0: PB082_Func0
415 | QSPI | QSPI_DATA_3 |  |  | PB_SW | 1 |  | pad0: PB083_Func0
416 | QSPI | QSPI_SCK |  |  | PB_SW | 1 |  | pad0: PB140_Func0
417 | RCU | RCU_JTAG_RTCK |  |  | PB_SW | 1 |  | pad0: PB047_Func5
418 | RCU | RCU_JTAG_TCK |  |  | PB_SW | 1 |  | pad0: PB045_Func5
419 | RCU | RCU_JTAG_TDI |  |  | PB_SW | 1 |  | pad0: PB048_Func5
420 | RCU | RCU_JTAG_TDO |  |  | PB_SW | 1 |  | pad0: PB049_Func5
421 | RCU | RCU_JTAG_TMS |  |  | PB_SW | 1 |  | pad0: PB046_Func5
422 | RCU | RCU_UART_TX |  |  | PB_SW | 2 | PAD_FUNC_SEL01[17:15] | pad0: 0(PB003_Func5); pad1: 1(PB062_Func6)
423 | CTRL | RSTN |  |  | PB_SW | 1 |  | pad0: PB000_Func0
424 | SD0 | SD0_CCLK_OUT |  |  | PB_SW | 1 |  | pad0: PB085_Func2
425 | SD0 | SD0_CCMD |  |  | PB_SW | 1 |  | pad0: PB086_Func2
426 | SD0 | SD0_CDATA_0 |  |  | PB_SW | 1 |  | pad0: PB089_Func2
427 | SD0 | SD0_CDATA_1 |  |  | PB_SW | 1 |  | pad0: PB090_Func2
428 | SD0 | SD0_CDATA_2 |  |  | PB_SW | 1 |  | pad0: PB091_Func2
429 | SD0 | SD0_CDATA_3 |  |  | PB_SW | 1 |  | pad0: PB092_Func2
430 | SD0 | SD0_CDATA_4 |  |  | PB_SW | 1 |  | pad0: PB145_Func1
431 | SD0 | SD0_CDATA_5 |  |  | PB_SW | 1 |  | pad0: PB146_Func1
432 | SD0 | SD0_CDATA_6 |  |  | PB_SW | 1 |  | pad0: PB147_Func1
433 | SD0 | SD0_CDATA_7 |  |  | PB_SW | 1 |  | pad0: PB148_Func1
434 | SD0 | SD0_DETECT_N |  |  | PB_SW | 1 |  | pad0: PB087_Func2
435 | SD0 | SD0_CPOWER |  |  | PB_SW | 4 | PAD_FUNC_SEL17[11:9] | pad0: 0(PB029_Func3); pad1: 1(PB062_Func3); pad2: 2(PB077_Func5); pad3: 3(PB084_Func2)
436 | SD0 | SD0_DATA_STROBE |  |  | PB_SW | 4 | PAD_FUNC_SEL23[11:9] | pad0: 0(PB033_Func5); pad1: 1(PB049_Func3); pad2: 2(PB161_Func3); pad3: 3(PB033_Func5)
437 | SD0 | SD0_SW_1P8V |  |  | PB_SW | 8 | PAD_FUNC_SEL17[14:12] | 0(PB028_Func3) | 1(PB062_Func1) | 2(PB076_Func5) | 3(PB122_Func1) | 4(PB140_Func3) | 5(PB145_Func4) | 6(PB028_Func3) | 7(PB028_Func3)
438 | SD0 | SD0_WPRT |  |  | PB_SW | 1 |  | pad0: PB088_Func2
439 | SD1 | SD1_CCLK_OUT |  |  | PB_SW | 1 |  | pad0: PB097_Func2
440 | SD1 | SD1_CCMD |  |  | PB_SW | 1 |  | pad0: PB098_Func2
441 | SD1 | SD1_CDATA_0 |  |  | PB_SW | 1 |  | pad0: PB093_Func2
442 | SD1 | SD1_CDATA_1 |  |  | PB_SW | 1 |  | pad0: PB094_Func2
443 | SD1 | SD1_CDATA_2 |  |  | PB_SW | 1 |  | pad0: PB095_Func2
444 | SD1 | SD1_CDATA_3 |  |  | PB_SW | 1 |  | pad0: PB096_Func2
445 | SD1 | SD1_CDATA_4 |  |  | PB_SW | 1 |  | pad0: PB171_Func1
446 | SD1 | SD1_CDATA_5 |  |  | PB_SW | 1 |  | pad0: PB172_Func1
447 | SD1 | SD1_CDATA_6 |  |  | PB_SW | 1 |  | pad0: PB173_Func1
448 | SD1 | SD1_CDATA_7 |  |  | PB_SW | 1 |  | pad0: PB174_Func1
449 | SD1 | SD1_DETECT_N |  |  | PB_SW | 1 |  | pad0: PB099_Func2
450 | SD1 | SD1_CPOWER |  |  | PB_SW | 1 |  | pad0: PB101_Func2
451 | SD1 | SD1_DATA_STROBE |  |  | PB_SW | 4 | PAD_FUNC_SEL23[14:12] | pad0: 0(PB034_Func5); pad1: 1(PB078_Func4); pad2: 2(PB142_Func3); pad3: 3(PB034_Func5)
452 | SD1 | SD1_SW_1P8V |  |  | PB_SW | 2 | PAD_FUNC_SEL17[17:15] | pad0: 0(PB004_Func4); pad1: 1(PB147_Func4)
453 | SD1 | SD1_WPRT |  |  | PB_SW | 1 |  | pad0: PB100_Func2
454 | SD2 | SD2_CCLK_OUT |  |  | PB_SW | 1 |  | pad0: PB106_Func2
455 | SD2 | SD2_CCMD |  |  | PB_SW | 1 |  | pad0: PB107_Func2
456 | SD2 | SD2_CDATA_0 |  |  | PB_SW | 1 |  | pad0: PB102_Func2
457 | SD2 | SD2_CDATA_1 |  |  | PB_SW | 1 |  | pad0: PB103_Func2
458 | SD2 | SD2_CDATA_2 |  |  | PB_SW | 1 |  | pad0: PB104_Func2
459 | SD2 | SD2_CDATA_3 |  |  | PB_SW | 1 |  | pad0: PB105_Func2
460 | SD2 | SD2_CDATA_4 |  |  | PB_SW | 1 |  | pad0: PB123_Func5
461 | SD2 | SD2_CDATA_5 |  |  | PB_SW | 1 |  | pad0: PB124_Func5
462 | SD2 | SD2_CDATA_6 |  |  | PB_SW | 1 |  | pad0: PB125_Func5
463 | SD2 | SD2_CDATA_7 |  |  | PB_SW | 1 |  | pad0: PB126_Func5
464 | SD2 | SD2_DETECT_N |  |  | PB_SW | 1 |  | pad0: PB108_Func2
465 | SD2 | SD2_CPOWER |  |  | PB_SW | 1 |  | pad0: PB110_Func2
466 | SD2 | SD2_DATA_STROBE |  |  | PB_SW | 4 | PAD_FUNC_SEL23[17:15] | pad0: 0(PB079_Func4); pad1: 1(PB141_Func3); pad2: 2(PB154_Func3); pad3: 3(PB079_Func4)
467 | SD2 | SD2_SW_1P8V |  |  | PB_SW | 4 | PAD_FUNC_SEL17[20:18] | pad0: 0(PB003_Func4); pad1: 1(PB074_Func6); pad2: 2(PB146_Func4); pad3: 3(PB003_Func4)
468 | SD2 | SD2_WPRT |  |  | PB_SW | 1 |  | pad0: PB109_Func2
469 | SEC | SEC_UART_RXD |  |  | PB_SW | 1 |  | pad0: PB169_Func3
470 | SEC | SEC_UART_TXD |  |  | PB_SW | 1 |  | pad0: PB170_Func3
471 | SENSOR | Sensor_Mclk0 |  |  | PB_SW | 8 | PAD_FUNC_SEL20[5:3] | 0(PB006_Func4) | 1(PB030_Func1) | 2(PB045_Func1) | 3(PB066_Func3) | 4(PB078_Func1) | 5(PB097_Func3) | 6(PB112_Func6) | 7(PB137_Func1)
472 | SENSOR | Sensor_Mclk1 |  |  | PB_SW | 8 | PAD_FUNC_SEL20[8:6] | 0(PB007_Func4) | 1(PB031_Func1) | 2(PB046_Func1) | 3(PB067_Func3) | 4(PB079_Func1) | 5(PB098_Func3) | 6(PB113_Func6) | 7(PB138_Func1)
473 | SENSOR | Sensor_Mclk2 |  |  | PB_SW | 8 | PAD_FUNC_SEL20[11:9] | 0(PB008_Func4) | 1(PB024_Func6) | 2(PB032_Func1) | 3(PB047_Func1) | 4(PB068_Func3) | 5(PB080_Func1) | 6(PB099_Func3) | 7(PB114_Func6)
474 | SENSOR | Sensor_Mclk3 |  |  | PB_SW | 8 | PAD_FUNC_SEL20[14:12] | 0(PB033_Func1) | 1(PB069_Func3) | 2(PB081_Func1) | 3(PB100_Func3) | 4(PB115_Func6) | 5(PB143_Func6) | 6(PB159_Func3) | 7(PB182_Func3) | PB139_Func3
475 | SPI DBG | SPI_DBG_CLK |  |  | PB_SW | 2 | PAD_FUNC_SEL17[23:21] | pad0: 0(PB025_Func0); pad1: 1(PB131_Func3)
476 | SPI DBG | SPI_DBG_CSN |  |  | PB_SW | 2 | PAD_FUNC_SEL17[26:24] | pad0: 0(PB026_Func0); pad1: 1(PB132_Func3)
477 | SPI DBG | SPI_DBG_DI |  |  | PB_SW | 2 | PAD_FUNC_SEL17[29:27] | pad0: 0(PB023_Func0); pad1: 1(PB129_Func3)
478 | SPI DBG | SPI_DBG_DO |  |  | PB_SW | 2 | PAD_FUNC_SEL18[2:0] | pad0: 0(PB024_Func0); pad1: 1(PB130_Func3)
479 | SPI M0 | SPI_M0_CSN |  |  | PB_SW | 8 | PAD_FUNC_SEL18[5:3] | 0(PB009_Func3) | 1(PB029_Func4) | 2(PB057_Func1) | 3(PB074_Func5) | 4(PB088_Func3) | 5(PB009_Func3) | 6(PB009_Func3) | 7(PB009_Func3)
480 | SPI M0 | SPI_M0_DI |  |  | PB_SW | 8 | PAD_FUNC_SEL18[8:6] | 0(PB055_Func0) | 1(PB006_Func3) | 2(PB026_Func4) | 3(PB071_Func5) | 4(PB085_Func3) | 5(PB055_Func0) | 6(PB055_Func0) | 7(PB055_Func0)
481 | SPI M0 | SPI_M0_DO |  |  | PB_SW | 8 | PAD_FUNC_SEL18[11:9] | 0(PB007_Func3) | 1(PB027_Func4) | 2(PB059_Func1) | 3(PB072_Func5) | 4(PB086_Func3) | 5(PB007_Func3) | 6(PB007_Func3) | 7(PB007_Func3)
482 | SPI M0 | SPI_M0_SCLK |  |  | PB_SW | 8 | PAD_FUNC_SEL18[14:12] | 0(PB008_Func3) | 1(PB028_Func4) | 2(PB056_Func1) | 3(PB073_Func5) | 4(PB087_Func3) | 5(PB008_Func3) | 6(PB008_Func3) | 7(PB008_Func3)
483 | SPI M1 | SPI_M1_CS0N |  |  | PB_SW | 4 | PAD_FUNC_SEL18[17:15] | pad0: 0(PB017_Func4); pad1: 1(PB033_Func4); pad2: 2(PB141_Func1); pad3: 3(PB187_Func1)
484 | SPI M1 | SPI_M1_CS1N |  |  | PB_SW | 4 | PAD_FUNC_SEL18[20:18] | pad0: 0(PB022_Func4); pad1: 1(PB034_Func4); pad2: 2(PB093_Func4); pad3: 3(PB022_Func4)
485 | SPI M1 | SPI_M1_CS2N |  |  | PB_SW | 4 | PAD_FUNC_SEL18[23:21] | pad0: 0(PB023_Func4); pad1: 1(PB035_Func4); pad2: 2(PB094_Func4); pad3: 3(PB023_Func4)
486 | SPI M1 | SPI_M1_CS3N |  |  | PB_SW | 4 | PAD_FUNC_SEL18[26:24] | pad0: 0(PB024_Func4); pad1: 1(PB036_Func4); pad2: 2(PB095_Func4); pad3: 3(PB024_Func4)
487 | SPI M1 | SPI_M1_CS4N |  |  | PB_SW | 4 | PAD_FUNC_SEL18[29:27] | pad0: 0(PB025_Func4); pad1: 1(PB037_Func4); pad2: 2(PB096_Func4); pad3: 3(PB025_Func4)
488 | SPI M1 | SPI_M1_DI |  |  | PB_SW | 4 | PAD_FUNC_SEL19[2:0] | pad0: 0(PB188_Func0); pad1: 1(PB014_Func4); pad2: 2(PB030_Func4); pad3: 3(PB142_Func1)
489 | SPI M1 | SPI_M1_DO |  |  | PB_SW | 4 | PAD_FUNC_SEL19[5:3] | pad0: 0(PB015_Func4); pad1: 1(PB031_Func4); pad2: 2(PB143_Func1); pad3: 3(PB189_Func1)
490 | SPI M1 | SPI_M1_SCLK |  |  | PB_SW | 4 | PAD_FUNC_SEL19[8:6] | pad0: 0(PB016_Func4); pad1: 1(PB032_Func4); pad2: 2(PB140_Func1); pad3: 3(PB186_Func1)
491 | SPI S0 | SPI_S0_CSN |  |  | PB_SW | 2 | PAD_FUNC_SEL19[11:9] | pad0: 0(PB021_Func1); pad1: 1(PB045_Func4)
492 | SPI S0 | SPI_S0_DI |  |  | PB_SW | 2 | PAD_FUNC_SEL19[14:12] | pad0: 0(PB018_Func1); pad1: 1(PB042_Func4)
493 | SPI S0 | SPI_S0_DO |  |  | PB_SW | 2 | PAD_FUNC_SEL19[17:15] | pad0: 0(PB019_Func1); pad1: 1(PB043_Func4)
494 | SPI S0 | SPI_S0_SCK |  |  | PB_SW | 2 | PAD_FUNC_SEL19[20:18] | pad0: 0(PB020_Func1); pad1: 1(PB044_Func4)
495 | SPI S1 | SPI_S1_CSN |  |  | PB_SW | 2 | PAD_FUNC_SEL19[23:21] | pad0: 0(PB013_Func1); pad1: 1(PB041_Func4)
496 | SPI S1 | SPI_S1_DI |  |  | PB_SW | 2 | PAD_FUNC_SEL19[26:24] | pad0: 0(PB010_Func1); pad1: 1(PB038_Func4)
497 | SPI S1 | SPI_S1_DO |  |  | PB_SW | 2 | PAD_FUNC_SEL19[29:27] | pad0: 0(PB011_Func1); pad1: 1(PB039_Func4)
498 | SPI S1 | SPI_S1_SCK |  |  | PB_SW | 2 | PAD_FUNC_SEL20[2:0] | pad0: 0(PB012_Func1); pad1: 1(PB040_Func4)
499 | CTRL | TEST_MODE_EN |  |  | PB_SW | 1 |  | pad0: PB001_Func0
500 | TRACE | TRACE_CLK |  |  | PB_SW | 4 | PAD_FUNC_SEL20[17:15] | pad0: 0(PB111_Func3); pad1: 1(PB120_Func3); pad2: 2(PB144_Func5); pad3: 3(PB153_Func5)
501 | TRACE | TRACE_DATA_0 |  |  | PB_SW | 4 | PAD_FUNC_SEL20[20:18] | pad0: 0(PB119_Func3); pad1: 1(PB128_Func3); pad2: 2(PB152_Func5); pad3: 3(PB119_Func3)
502 | TRACE | TRACE_DATA_1 |  |  | PB_SW | 4 | PAD_FUNC_SEL20[23:21] | pad0: 0(PB118_Func3); pad1: 1(PB127_Func3); pad2: 2(PB151_Func5); pad3: 3(PB118_Func3)
503 | TRACE | TRACE_DATA_2 |  |  | PB_SW | 4 | PAD_FUNC_SEL20[26:24] | pad0: 0(PB117_Func3); pad1: 1(PB126_Func3); pad2: 2(PB150_Func5); pad3: 3(PB117_Func3)
504 | TRACE | TRACE_DATA_3 |  |  | PB_SW | 4 | PAD_FUNC_SEL20[29:27] | pad0: 0(PB116_Func3); pad1: 1(PB125_Func3); pad2: 2(PB149_Func5); pad3: 3(PB116_Func3)
505 | TRACE | TRACE_DATA_4 |  |  | PB_SW | 4 | PAD_FUNC_SEL21[2:0] | pad0: 0(PB115_Func3); pad1: 1(PB124_Func3); pad2: 2(PB148_Func5); pad3: 3(PB115_Func3)
506 | TRACE | TRACE_DATA_5 |  |  | PB_SW | 4 | PAD_FUNC_SEL21[5:3] | pad0: 0(PB114_Func3); pad1: 1(PB123_Func3); pad2: 2(PB147_Func5); pad3: 3(PB114_Func3)
507 | TRACE | TRACE_DATA_6 |  |  | PB_SW | 4 | PAD_FUNC_SEL21[8:6] | pad0: 0(PB113_Func3); pad1: 1(PB122_Func3); pad2: 2(PB146_Func5); pad3: 3(PB155_Func5)
508 | TRACE | TRACE_DATA_7 |  |  | PB_SW | 4 | PAD_FUNC_SEL21[11:9] | pad0: 0(PB112_Func3); pad1: 1(PB121_Func3); pad2: 2(PB145_Func5); pad3: 3(PB154_Func5)
509 | TROOT | TROOT_RXD |  |  | PB_SW | 2 | PAD_FUNC_SEL21[14:12] | pad0: 0(PB167_Func4); pad1: 1(PB171_Func3)
510 | TROOT | TROOT_TXD |  | out | PB_SW | 2 |  | pad0: PB168_Func4; pad1: PB172_Func3
511 | UART0 | UART0_CTS |  |  | PB_SW | 2 | PAD_FUNC_SEL21[17:15] | pad0: 0(PB006_Func5); pad1: 1(PB060_Func6)
512 | UART0 | UART0_RTS |  |  | PB_SW | 2 | PAD_FUNC_SEL22[2:0] | pad0: 0(PB007_Func5); pad1: 1(PB061_Func6)
513 | UART0 | UART0_RXD |  |  | PB_SW | 1 |  | pad0: PB159_Func0
514 | UART0 | UART0_TXD |  |  | PB_SW | 1 |  | pad0: PB160_Func0
515 | UART1 | UART1_CTS |  |  | PB_SW | 2 | PAD_FUNC_SEL21[20:18] | pad0: 0(PB047_Func3); pad1: 1(PB133_Func3)
516 | UART1 | UART1_RTS |  |  | PB_SW | 2 | PAD_FUNC_SEL22[5:3] | pad0: 0(PB048_Func3); pad1: 1(PB134_Func3)
517 | UART1 | UART1_RXD |  |  | PB_SW | 4 | PAD_FUNC_SEL22[17:15] | pad0: 0(PB040_Func3); pad1: 1(PB076_Func1); pad2: 2(PB095_Func3); pad3: 3(PB149_Func2)
518 | UART1 | UART1_TXD |  |  | PB_SW | 4 | PAD_FUNC_SEL22[29:27] | pad0: 0(PB041_Func3); pad1: 1(PB077_Func1); pad2: 2(PB096_Func3); pad3: 3(PB150_Func2)
519 | UART2 | UART2_CTS |  |  | PB_SW | 2 | PAD_FUNC_SEL21[23:21] | pad0: 0(PB008_Func5); pad1: 1(PB054_Func6)
520 | UART2 | UART2_RTS |  |  | PB_SW | 2 | PAD_FUNC_SEL22[8:6] | pad0: 0(PB009_Func5); pad1: 1(PB055_Func6)
521 | UART2 | UART2_RXD |  |  | PB_SW | 8 | PAD_FUNC_SEL22[20:18] | 0(PB004_Func1) | 1(PB010_Func6) | 2(PB016_Func3) | 3(PB022_Func5) | 4(PB097_Func5) | 5(PB161_Func2) | 6(PB004_Func1) | 7(PB004_Func1)
522 | UART2 | UART2_TXD |  |  | PB_SW | 8 | PAD_FUNC_SEL23[2:0] | 0(PB003_Func1) | 1(PB011_Func6) | 2(PB017_Func3) | 3(PB023_Func5) | 4(PB098_Func5) | 5(PB003_Func1) | 6(PB003_Func1) | 7(PB003_Func1) | PB162_Func2
523 | UART3 | UART3_CTS |  |  | PB_SW | 2 | PAD_FUNC_SEL21[26:24] | pad0: 0(PB056_Func6); pad1: 1(PB135_Func3)
524 | UART3 | UART3_RTS |  |  | PB_SW | 2 | PAD_FUNC_SEL22[11:9] | pad0: 0(PB057_Func6); pad1: 1(PB136_Func3)
525 | UART3 | UART3_RXD |  |  | PB_SW | 8 | PAD_FUNC_SEL22[23:21] | 0(PB002_Func1) | 1(PB012_Func6) | 2(PB018_Func3) | 3(PB024_Func5) | 4(PB099_Func5) | 5(PB123_Func1) | 6(PB163_Func2) | 7(PB002_Func1)
526 | UART3 | UART3_TXD |  |  | PB_SW | 8 | PAD_FUNC_SEL23[5:3] | 0(PB005_Func1) | 1(PB013_Func6) | 2(PB019_Func3) | 3(PB025_Func5) | 4(PB100_Func5) | 5(PB124_Func1) | 6(PB164_Func2) | 7(PB005_Func1)
527 | UART4 | UART4_CTS |  |  | PB_SW | 2 | PAD_FUNC_SEL21[29:27] | pad0: 0(PB058_Func6); pad1: 1(PB137_Func3)
528 | UART4 | UART4_RTS |  |  | PB_SW | 2 | PAD_FUNC_SEL22[14:12] | pad0: 0(PB059_Func6); pad1: 1(PB138_Func3)
529 | UART4 | UART4_RXD |  |  | PB_SW | 4 | PAD_FUNC_SEL22[26:24] | pad0: 0(PB020_Func3); pad1: 1(PB093_Func5); pad2: 2(PB165_Func2); pad3: 3(PB020_Func3)
530 | UART4 | UART4_TXD |  |  | PB_SW | 4 | PAD_FUNC_SEL23[8:6] | pad0: 0(PB021_Func3); pad1: 1(PB094_Func5); pad2: 2(PB166_Func2); pad3: 3(PB021_Func3)
531 | USB0 | USB0_DM |  |  | SINGLE | 0
532 | USB0 | USB0_DP |  |  | SINGLE | 0
533 | USB0 | USB0_ID |  |  | SINGLE | 0
534 | USB0 | USB0_TXRTUNE |  |  | SINGLE | 0
535 | USB0 | USB0_VBUS |  |  | SINGLE | 0
536 | USB1 | USB1_DM |  |  | SINGLE | 0
537 | USB1 | USB1_DP |  |  | SINGLE | 0
538 | USB1 | USB1_ID |  |  | SINGLE | 0
539 | USB1 | USB1_TXRTUNE |  |  | SINGLE | 0
540 | USB1 | USB1_VBUS |  |  | SINGLE | 0
541 | USB2 | USB2_DM |  |  | SINGLE | 0
542 | USB2 | USB2_DP |  |  | SINGLE | 0
543 | USB2 | USB2_ID |  |  | SINGLE | 0
544 | USB2 | USB2_TXRTUNE |  |  | SINGLE | 0
545 | USB2 | USB2_VBUS |  |  | SINGLE | 0
546 | WDT | WDT |  |  | PB_SW | 1 |  | pad0: PB156_Func3
547 | CTRL | XTAL1_OSC |  |  | SINGLE | 0
548 | CTRL | XTAL2_OSC |  |  | SINGLE | 0
549 | CTRL | XTAL1_RTC |  |  | SINGLE | 0
550 | CTRL | XTAL2_RTC |  |  | SINGLE | 0

## 03PAD功能选择表
红色字提到的名字，在《寄存器描述》页会用到，大部分用来做PAD名称或者function的索引
Ball name | Ball No. BGA636 | PAD name | Func0 | Func1 | Func2 | Func3 | Func4 | Func5 | Func6 | Latch | IO type | Drive strength (mA) | IO Domain | PAD sw control reg | PU/PD | XX
RSTN | 1B16 | PB000 | Func0: RSTN |  | in | NA | 1.8 only | PB_SW_REG00[ 9:00] | PD | RSTN
TEST_MODE_EN | 1A16 | PB001 | Func0: TEST_MODE_EN |  | in | NA | 1.8 only | PB_SW_REG00[19:10] | PD | TEST_MODE_EN
PCLK1_A | D18 | PB002 | Func0: PCLK1_A; Func1: UART3_RXD; Func2: GPIO0_0 |  | in | 13 | SIM 18OD30_0 | PB_SW_REG00[29:20] | PD | PCLK1_A/UART3_RXD/GPIO0_0
PDE1_A | D16 | PB003 | PDE1_A | UART2_TXD | GPIO0_1 | I2C2_SDA | SD2_SW_1P8V | RCU_UART_TX |  |  | in | 13 | SIM 18OD30_0 | PB_SW_REG01[ 9:00] | PD | PDE1_A/UART2_TXD/GPIO0_1/I2C2_SDA/SD2_SW_1P8V/RCU_UART_TX
PVSYNC1_A | D17 | PB004 | PVSYNC1_A | UART2_RXD | GPIO0_2 | I2C2_SCLK | SD1_SW_1P8V | I2S0_SDI_1 |  |  | in | 13 | SIM 18OD30_0 | PB_SW_REG01[19:10] | PD | PVSYNC1_A/UART2_RXD/GPIO0_2/I2C2_SCLK/SD1_SW_1P8V/I2S0_SDI_1
PHSYNC1_A | C17 | PB005 | Func0: PHSYNC1_A; Func1: UART3_TXD; Func2: GPIO0_3; Func5: I2S0_SDO_1 |  | in | 13 | SIM 18OD30_0 | PB_SW_REG01[29:20] | PD | PHSYNC1_A/UART3_TXD/GPIO0_3/I2S0_SDO_1
PDATA0_0_A | C18 | PB006 | PDATA0_0_A | I2C2_SDA | GPIO0_4 | SPI_M0_DI | Sensor_Mclk0 | UART0_CTS |  |  | in | 13 | SIM 18OD30_0 | PB_SW_REG02[ 9:00] | PD | PDATA0_0_A/I2C2_SDA/GPIO0_4/SPI_M0_DI/Sensor_Mclk0/UART0_CTS
PDATA0_1_A | B18 | PB007 | PDATA0_1_A | I2C2_SCLK | GPIO0_5 | SPI_M0_DO | Sensor_Mclk1 | UART0_RTS |  |  | in | 13 | SIM 18OD30_0 | PB_SW_REG02[19:10] | PD | PDATA0_1_A/I2C2_SCLK/GPIO0_5/SPI_M0_DO/Sensor_Mclk1/UART0_RTS
PDATA0_2_A | C16 | PB008 | PDATA0_2_A | I2C3_SDA | GPIO0_6 | SPI_M0_SCLK | Sensor_Mclk2 | UART2_CTS |  |  | in | 13 | SIM 18OD30_0 | PB_SW_REG02[29:20] | PD | PDATA0_2_A/I2C3_SDA/GPIO0_6/SPI_M0_SCLK/Sensor_Mclk2/UART2_CTS
PDATA0_3_A | B16 | PB009 | PDATA0_3_A | I2C3_SCLK | GPIO0_7 | SPI_M0_CSN |  | UART2_RTS |  |  | in | 13 | SIM 18OD30_0 | PB_SW_REG03[ 9:00] | PD | PDATA0_3_A/I2C3_SCLK/GPIO0_7/SPI_M0_CSN/UART2_RTS
PDATA0_4_A | B17 | PB010 | PDATA0_4_A | SPI_S1_DI | GPIO0_16 |  | I2S1_SDI_1 |  | UART2_RXD |  | in | 13 | SIM 18OD30_0 | PB_SW_REG03[19:10] | PD | PDATA0_4_A/SPI_S1_DI/GPIO0_16/I2S1_SDI_1/UART2_RXD
PDATA0_5_A | A17 | PB011 | PDATA0_5_A | SPI_S1_DO | GPIO0_17 |  | I2S1_SDO_1 |  | UART2_TXD |  | in | 13 | SIM 18OD30_0 | PB_SW_REG03[29:20] | PD | PDATA0_5_A/SPI_S1_DO/GPIO0_17/I2S1_SDO_1/UART2_TXD
PDATA0_6_A | A18 | PB012 | Func0: PDATA0_6_A; Func1: SPI_S1_SCK; Func2: GPIO0_18; Func6: UART3_RXD |  | in | 13 | SIM 18OD30_0 | PB_SW_REG04[ 9:00] | PD | PDATA0_6_A/SPI_S1_SCK/GPIO0_18/UART3_RXD
PDATA0_7_A | A16 | PB013 | PDATA0_7_A | SPI_S1_CSN | GPIO0_19 |  | QSPI_CS_N_1 | I2S0_SDI_2 | UART3_TXD |  | in | 13 | SIM 18OD30_0 | PB_SW_REG04[19:10] | PD | PDATA0_7_A/SPI_S1_CSN/GPIO0_19/QSPI_CS_N_1/I2S0_SDI_2/UART3_TXD
PCLK0_A | 1B33 | PB014 | Func0: PCLK0_A; Func2: GPIO0_20; Func4: SPI_M1_DI; Func5: I2S0_SDO_2 |  | in | 13 | SIM 18OD30_0 | PB_SW_REG04[29:20] | PD | PCLK0_A/GPIO0_20/SPI_M1_DI/I2S0_SDO_2
PDE0_A | 1B32 | PB015 | Func0: PDE0_A; Func2: GPIO0_21; Func4: SPI_M1_DO |  | in | 13 | SIM 18OD30_0 | PB_SW_REG05[ 9:00] | PD | PDE0_A/GPIO0_21/SPI_M1_DO
PVSYNC0_A | 1A32 | PB016 | PVSYNC0_A |  | GPIO0_22 | UART2_RXD | SPI_M1_SCLK | I2S0_SDI_3 |  |  | in | 13 | SIM 18OD30_0 | PB_SW_REG05[19:10] | PD | PVSYNC0_A/GPIO0_22/UART2_RXD/SPI_M1_SCLK/I2S0_SDI_3
PHSYNC0_A | 1A31 | PB017 | PHSYNC0_A |  | GPIO0_23 | UART2_TXD | SPI_M1_CS0N | I2S0_SDO_3 |  |  | in | 13 | SIM 18OD30_0 | PB_SW_REG05[29:20] | PD | PHSYNC0_A/GPIO0_23/UART2_TXD/SPI_M1_CS0N/I2S0_SDO_3
PDATA1_0_A | 1B31 | PB018 | PDATA1_0_A | SPI_S0_DI | GPIO1_3 | UART3_RXD | I2S0_SDI_3 |  |  |  | in | 13 | SIM 18OD30_0 | PB_SW_REG06[ 9:00] | PD | PDATA1_0_A/SPI_S0_DI/GPIO1_3/UART3_RXD/I2S0_SDI_3
PDATA1_1_A | 1B30 | PB019 | PDATA1_1_A | SPI_S0_DO | GPIO1_4 | UART3_TXD | I2S0_SDI_2 |  |  |  | in | 13 | SIM 18OD30_0 | PB_SW_REG06[19:10] | PD | PDATA1_1_A/SPI_S0_DO/GPIO1_4/UART3_TXD/I2S0_SDI_2
PDATA1_2_A | 1B29 | PB020 | PDATA1_2_A | SPI_S0_SCK | GPIO1_5 | UART4_RXD | I2S0_SDI_1 |  |  |  | in | 13 | SIM 18OD30_0 | PB_SW_REG06[29:20] | PD | PDATA1_2_A/SPI_S0_SCK/GPIO1_5/UART4_RXD/I2S0_SDI_1
PDATA1_3_A | 1A29 | PB021 | PDATA1_3_A | SPI_S0_CSN | GPIO1_6 | UART4_TXD | I2S0_SDO_3 |  |  |  | in | 13 | SIM 18OD30_0 | PB_SW_REG07[ 9:00] | PD | PDATA1_3_A/SPI_S0_CSN/GPIO1_6/UART4_TXD/I2S0_SDO_3
PDATA1_4_A | 1A28 | PB022 | PDATA1_4_A | I2SS0_CLK | GPIO1_7 |  | SPI_M1_CS1N | UART2_RXD |  |  | in | 13 | SIM 18OD30_0 | PB_SW_REG07[19:10] | PD | PDATA1_4_A/I2SS0_CLK/GPIO1_7/SPI_M1_CS1N/UART2_RXD
SPI_DBG_DI | C15 | PB023 | SPI_DBG_DI | I2SS1_CLK | PDATA1_5_A | GPIO1_28 | SPI_M1_CS2N | UART2_TXD |  |  | in | 13 | SIM 18OD30_0 | PB_SW_REG07[29:20] | PD | SPI_DBG_DI/I2SS1_CLK/PDATA1_5_A/GPIO1_28/SPI_M1_CS2N/UART2_TXD
SPI_DBG_DO | B15 | PB024 | SPI_DBG_DO | I2SS1_WS | PDATA1_6_A | GPIO1_29 | SPI_M1_CS3N | UART3_RXD | Sensor_Mclk2 |  | out | 13 | SIM 18OD30_0 | PB_SW_REG08[ 9:00] | NA | SPI_DBG_DO/I2SS1_WS/PDATA1_6_A/GPIO1_29/SPI_M1_CS3N/UART3_RXD/Sensor_Mclk2
SPI_DBG_CLK | A15 | PB025 | SPI_DBG_CLK | I2SS1_SDI_0 | PDATA1_7_A | GPIO1_30 | SPI_M1_CS4N | UART3_TXD |  |  | in | 13 | SIM 18OD30_0 | PB_SW_REG08[19:10] | PD | SPI_DBG_CLK/I2SS1_SDI_0/PDATA1_7_A/GPIO1_30/SPI_M1_CS4N/UART3_TXD
SPI_DBG_CSN | A13 | PB026 | SPI_DBG_CSN | I2SS1_SDO_0 | PCLK1_B | GPIO1_31 | SPI_M0_DI |  | I2C0_SDA |  | in | 13 | SIM 18OD30_1 | PB_SW_REG08[29:20] | PU | SPI_DBG_CSN/I2SS1_SDO_0/PCLK1_B/GPIO1_31/SPI_M0_DI/I2C0_SDA
PDE1_B | B12 | PB027 | PDE1_B | CAN1_RXD | GPIO1_5 |  | SPI_M0_DO |  | I2C0_SCLK |  | in | 13 | SIM 18OD30_1 | PB_SW_REG09[ 9:00] | PD | PDE1_B/CAN1_RXD/GPIO1_5/SPI_M0_DO/I2C0_SCLK
PVSYNC1_B | C13 | PB028 | PVSYNC1_B | CAN1_TXD | GPIO1_6 | SD0_SW_1P8V | SPI_M0_SCLK | GPIO1_28 | I2C1_SDA |  | in | 13 | SIM 18OD30_1 | PB_SW_REG09[19:10] | PD | PVSYNC1_B/CAN1_TXD/GPIO1_6/SD0_SW_1P8V/SPI_M0_SCLK/GPIO1_28/I2C1_SDA
PHSYNC1_B | C12 | PB029 | PHSYNC1_B | CAN2_RXD | GPIO1_7 | SD0_CPOWER | SPI_M0_CSN | GPIO1_29 | I2C1_SCLK |  | in | 13 | SIM 18OD30_1 | PB_SW_REG09[29:20] | PD | PHSYNC1_B/CAN2_RXD/GPIO1_7/SD0_CPOWER/SPI_M0_CSN/GPIO1_29/I2C1_SCLK
PDATA1_0_B | C11 | PB030 | PDATA1_0_B | Sensor_Mclk0 | GPIO1_8 | PWM_OUT0 | SPI_M1_DI | CAN3_STBY |  |  | in | 13 | SIM 18OD30_1 | PB_SW_REG10[ 9:00] | PD | PDATA1_0_B/Sensor_Mclk0/GPIO1_8/PWM_OUT0/SPI_M1_DI/CAN3_STBY
PDATA1_1_B | A12 | PB031 | PDATA1_1_B | Sensor_Mclk1 | GPIO1_9 | PWM_OUT1 | SPI_M1_DO |  |  |  | in | 13 | SIM 18OD30_1 | PB_SW_REG10[19:10] | PD | PDATA1_1_B/Sensor_Mclk1/GPIO1_9/PWM_OUT1/SPI_M1_DO
PDATA1_2_B | B13 | PB032 | PDATA1_2_B | Sensor_Mclk2 | GPIO1_10 | PWM_OUT2 | SPI_M1_SCLK |  |  |  | in | 13 | SIM 18OD30_1 | PB_SW_REG10[29:20] | PD | PDATA1_2_B/Sensor_Mclk2/GPIO1_10/PWM_OUT2/SPI_M1_SCLK
PDATA1_3_B | A11 | PB033 | PDATA1_3_B | Sensor_Mclk3 | GPIO1_11 | PWM_OUT3 | SPI_M1_CS0N | SD0_DATA_STROBE |  |  | in | 13 | SIM 18OD30_1 | PB_SW_REG11[ 9:00] | PD | PDATA1_3_B/Sensor_Mclk3/GPIO1_11/PWM_OUT3/SPI_M1_CS0N/SD0_DATA_STROBE
PDATA1_4_B | A10 | PB034 | PDATA1_4_B |  | GPIO1_12 | PWM_OUT4 | SPI_M1_CS1N | SD1_DATA_STROBE | I2S2_SDI_1 |  | in | 13 | SIM 18OD30_1 | PB_SW_REG11[19:10] | PD | PDATA1_4_B/GPIO1_12/PWM_OUT4/SPI_M1_CS1N/SD1_DATA_STROBE/I2S2_SDI_1
PDATA1_5_B | B11 | PB035 | PDATA1_5_B |  | GPIO1_13 | PWM_OUT5 | SPI_M1_CS2N | CAN0_TCLK | I2S2_SDO_1 |  | in | 13 | SIM 18OD30_1 | PB_SW_REG11[29:20] | PD | PDATA1_5_B/GPIO1_13/PWM_OUT5/SPI_M1_CS2N/CAN0_TCLK/I2S2_SDO_1
PDATA1_6_B | B10 | PB036 | PDATA1_6_B |  | GPIO1_14 | PWM_OUT6 | SPI_M1_CS3N | CAN1_TCLK | I2S2_SDI_2 |  | in | 13 | SIM 18OD30_1 | PB_SW_REG12[ 9:00] | PD | PDATA1_6_B/GPIO1_14/PWM_OUT6/SPI_M1_CS3N/CAN1_TCLK/I2S2_SDI_2
PDATA1_7_B | C10 | PB037 | PDATA1_7_B |  | GPIO1_15 | PWM_OUT7 | SPI_M1_CS4N | CAN2_TCLK | I2S2_SDO_2 |  | in | 13 | SIM 18OD30_1 | PB_SW_REG12[19:10] | PD | PDATA1_7_B/GPIO1_15/PWM_OUT7/SPI_M1_CS4N/CAN2_TCLK/I2S2_SDO_2
PCLK0_B | 1B27 | PB038 | PCLK0_B |  | GPIO1_16 | PWM_OUT8 | SPI_S1_DI | CAN3_TCLK | I2S2_SDI_3 |  | in | 13 | SIM 18OD30_1 | PB_SW_REG12[29:20] | PD | PCLK0_B/GPIO1_16/PWM_OUT8/SPI_S1_DI/CAN3_TCLK/I2S2_SDI_3
PDE0_B | 1B20 | PB039 | PDE0_B | CAN2_TXD | GPIO1_17 | PWM_OUT9 | SPI_S1_DO |  | I2S2_SDO_3 |  | in | 13 | SIM 18OD30_1 | PB_SW_REG13[ 9:00] | PD | PDE0_B/CAN2_TXD/GPIO1_17/PWM_OUT9/SPI_S1_DO/I2S2_SDO_3
PVSYNC0_B | 1A26 | PB040 | PVSYNC0_B | CAN3_RXD | GPIO1_18 | UART1_RXD | SPI_S1_SCK |  |  |  | in | 13 | SIM 18OD30_1 | PB_SW_REG13[19:10] | PD | PVSYNC0_B/CAN3_RXD/GPIO1_18/UART1_RXD/SPI_S1_SCK
PHSYNC0_B | 1B26 | PB041 | PHSYNC0_B | CAN3_TXD | GPIO1_19 | UART1_TXD | SPI_S1_CSN |  |  |  | in | 13 | SIM 18OD30_1 | PB_SW_REG13[29:20] | PD | PHSYNC0_B/CAN3_TXD/GPIO1_19/UART1_TXD/SPI_S1_CSN
PDATA0_0_B | 1B21 | PB042 | Func0: PDATA0_0_B; Func1: CAN0_STBY; Func2: GPIO1_20; Func4: SPI_S0_DI |  | in | 13 | SIM 18OD30_1 | PB_SW_REG14[ 9:00] | PD | PDATA0_0_B/CAN0_STBY/GPIO1_20/SPI_S0_DI
PDATA0_1_B | 1B22 | PB043 | PDATA0_1_B | CAN1_STBY | GPIO1_21 | I2SS0_SDO_3 | SPI_S0_DO |  |  |  | in | 13 | SIM 18OD30_1 | PB_SW_REG14[19:10] | PD | PDATA0_1_B/CAN1_STBY/GPIO1_21/I2SS0_SDO_3/SPI_S0_DO
PDATA0_2_B | 1A22 | PB044 | PDATA0_2_B | CAN2_STBY | GPIO1_22 | I2SS0_SDI_3 | SPI_S0_SCK |  |  |  | in | 13 | SIM 18OD30_1 | PB_SW_REG14[29:20] | PD | PDATA0_2_B/CAN2_STBY/GPIO1_22/I2SS0_SDI_3/SPI_S0_SCK
PDATA0_3_B | 1A23 | PB045 | PDATA0_3_B | Sensor_Mclk0 | GPIO1_23 | I2SS0_SDO_3 | SPI_S0_CSN | RCU_JTAG_TCK | I2C2_SDA |  | in | 13 | SIM 18OD30_1 | PB_SW_REG15[ 9:00] | PD | PDATA0_3_B/Sensor_Mclk0/GPIO1_23/I2SS0_SDO_3/SPI_S0_CSN/RCU_JTAG_TCK/I2C2_SDA
PDATA0_4_B | 1B23 | PB046 | PDATA0_4_B | Sensor_Mclk1 | GPIO1_24 | I2SS0_SDI_3 | MON_OUT_0 | RCU_JTAG_TMS | I2C2_SCLK |  | in | 13 | SIM 18OD30_1 | PB_SW_REG15[19:10] | PD | PDATA0_4_B/Sensor_Mclk1/GPIO1_24/I2SS0_SDI_3/MON_OUT_0/RCU_JTAG_TMS/I2C2_SCLK
PDATA0_5_B | 1B24 | PB047 | PDATA0_5_B | Sensor_Mclk2 | GPIO1_25 | UART1_CTS | MON_OUT_1 | RCU_JTAG_RTCK | I2C3_SDA |  | in | 13 | SIM 18OD30_1 | PB_SW_REG15[29:20] | PD | PDATA0_5_B/Sensor_Mclk2/GPIO1_25/UART1_CTS/MON_OUT_1/RCU_JTAG_RTCK/I2C3_SDA
PDATA0_6_B | 1B25 | PB048 | PDATA0_6_B |  | GPIO1_26 | UART1_RTS | MON_OUT_2 | RCU_JTAG_TDI | I2C3_SCLK |  | in | 13 | SIM 18OD30_1 | PB_SW_REG16[ 9:00] | PD | PDATA0_6_B/GPIO1_26/UART1_RTS/MON_OUT_2/RCU_JTAG_TDI/I2C3_SCLK
PDATA0_7_B | 1A25 | PB049 | PDATA0_7_B |  | GPIO1_27 | SD0_DATA_STROBE | MON_OUT_3 | RCU_JTAG_TDO |  |  | in | 13 | SIM 18OD30_1 | PB_SW_REG16[19:10] | PD | PDATA0_7_B/GPIO1_27/SD0_DATA_STROBE/MON_OUT_3/RCU_JTAG_TDO
GPIO1_28 | AA13 | PB050 | GPIO1_28 | I2C4_SCLK | PDATA0_0_C | MON_OUT_2 | MON_OUT_4 |  |  |  | in | 13 | SIM 18OD30_2 | PB_SW_REG16[29:20] | PD | GPIO1_28/I2C4_SCLK/PDATA0_0_C/MON_OUT_2/MON_OUT_4
GPIO1_29 | Y13 | PB051 | GPIO1_29 | I2C4_SDA | PDATA0_1_C | MON_OUT_3 | MON_OUT_5 |  |  |  | in | 13 | SIM 18OD30_2 | PB_SW_REG17[ 9:00] | PD | GPIO1_29/I2C4_SDA/PDATA0_1_C/MON_OUT_3/MON_OUT_5
GPIO1_30 | AB13 | PB052 | GPIO1_30 | I2C3_SCLK | PDATA0_2_C | MON_OUT_4 | MON_OUT_6 |  |  |  | in | 13 | SIM 18OD30_2 | PB_SW_REG17[19:10] | PD | GPIO1_30/I2C3_SCLK/PDATA0_2_C/MON_OUT_4/MON_OUT_6
GPIO1_31 | AB12 | PB053 | GPIO1_31 | I2C3_SDA | PDATA0_3_C | MON_OUT_5 | MON_OUT_7 |  |  |  | in | 13 | SIM 18OD30_2 | PB_SW_REG17[29:20] | PD | GPIO1_31/I2C3_SDA/PDATA0_3_C/MON_OUT_5/MON_OUT_7
GPIO0_0 | AB11 | PB054 | GPIO0_0 | GPIO2_0 | PDATA0_4_C | MON_OUT_6 | MON_OUT_8 | GPIO1_30 | UART2_CTS |  | in | 13 | SIM 18OD30_2 | PB_SW_REG18[ 9:00] | PD | GPIO0_0/GPIO2_0/PDATA0_4_C/MON_OUT_6/MON_OUT_8/GPIO1_30/UART2_CTS
SPI_M0_DI | Y12 | PB055 | SPI_M0_DI | GPIO2_1 | PDATA0_5_C | MON_OUT_7 | MON_OUT_9 | GPIO1_31 | UART2_RTS |  | in | 13 | SIM 18OD30_2 | PB_SW_REG18[19:10] | PD | SPI_M0_DI/GPIO2_1/PDATA0_5_C/MON_OUT_7/MON_OUT_9/GPIO1_31/UART2_RTS
GPIO2_8 | AA12 | PB056 | GPIO2_8 | SPI_M0_SCLK | PDATA0_6_C | MON_OUT_8 | MON_OUT_10 | GPIO0_4 | UART3_CTS |  | in | 13 | SIM 18OD30_2 | PB_SW_REG18[29:20] | PD | GPIO2_8/SPI_M0_SCLK/PDATA0_6_C/MON_OUT_8/MON_OUT_10/GPIO0_4/UART3_CTS
GPIO2_9 | Y11 | PB057 | GPIO2_9 | SPI_M0_CSN | PDATA0_7_C | MON_OUT_9 | MON_OUT_11 | GPIO0_5 | UART3_RTS |  | in | 13 | SIM 18OD30_2 | PB_SW_REG19[ 9:00] | PD | GPIO2_9/SPI_M0_CSN/PDATA0_7_C/MON_OUT_9/MON_OUT_11/GPIO0_5/UART3_RTS
GPIO2_10 | AA11 | PB058 | GPIO2_10 |  | PCLK0_C | MON_OUT_10 | MON_OUT_12 | GPIO0_6 | UART4_CTS |  | in | 13 | SIM 18OD30_2 | PB_SW_REG19[19:10] | PD | GPIO2_10/PCLK0_C/MON_OUT_10/MON_OUT_12/GPIO0_6/UART4_CTS
GPIO2_11 | AB10 | PB059 | GPIO2_11 | SPI_M0_DO | PDE0_C | MON_OUT_11 | MON_OUT_13 | GPIO0_7 | UART4_RTS |  | in | 13 | SIM 18OD30_2 | PB_SW_REG19[29:20] | PD | GPIO2_11/SPI_M0_DO/PDE0_C/MON_OUT_11/MON_OUT_13/GPIO0_7/UART4_RTS
GPIO2_12 | AA10 | PB060 | GPIO2_12 |  | PVSYNC0_C | MON_OUT_12 | MON_OUT_14 |  | UART0_CTS |  | in | 13 | SIM 18OD30_2 | PB_SW_REG20[ 9:00] | PD | GPIO2_12/PVSYNC0_C/MON_OUT_12/MON_OUT_14/UART0_CTS
GPIO2_13 | Y10 | PB061 | GPIO2_13 |  | PHSYNC0_C | MON_OUT_13 | MON_OUT_15 |  | UART0_RTS |  | in | 13 | SIM 18OD30_2 | PB_SW_REG20[19:10] | PD | GPIO2_13/PHSYNC0_C/MON_OUT_13/MON_OUT_15/UART0_RTS
JTAG_TRSTN | AB8 | PB062 | JTAG_TRSTN | SD0_SW_1P8V | PCLK1_C | SD0_CPOWER | MON_OUT_16 | GPIO0_6 | RCU_UART_TX |  | in | 13 | SIM 18OD30_2 | PB_SW_REG20[29:20] | PD | JTAG_TRSTN/SD0_SW_1P8V/PCLK1_C/SD0_CPOWER/MON_OUT_16/GPIO0_6/RCU_UART_TX
JTAG_TMS | Y8 | PB063 | JTAG_TMS | I2SS0_WS | PDE1_C |  | MON_OUT_17 | GPIO0_7 |  |  | in | 13 | SIM 18OD30_2 | PB_SW_REG21[ 9:00] | PD | JTAG_TMS/I2SS0_WS/PDE1_C/MON_OUT_17/GPIO0_7
JTAG_TCK | AB7 | PB064 | JTAG_TCK | I2SS0_SDI_0 | PVSYNC1_C |  | MON_OUT_18 | GPIO0_16 |  |  | in | 13 | SIM 18OD30_2 | PB_SW_REG21[19:10] | PD | JTAG_TCK/I2SS0_SDI_0/PVSYNC1_C/MON_OUT_18/GPIO0_16
JTAG_TDI | AA8 | PB065 | JTAG_TDI | I2SS0_SDO_0 | PHSYNC1_C |  | MON_OUT_19 | GPIO0_17 |  | USB_BOOT | in | 13 | SIM 18OD30_2 | PB_SW_REG21[29:20] | PD | JTAG_TDI/I2SS0_SDO_0/PHSYNC1_C/MON_OUT_19/GPIO0_17
GPIO2_16 | Y7 | PB066 | GPIO2_16 | I2SS0_CLK | PDATA1_0_C | Sensor_Mclk0 | MON_OUT_20 |  |  |  | in | 13 | SIM 18OD30_2 | PB_SW_REG22[ 9:00] | PD | GPIO2_16/I2SS0_CLK/PDATA1_0_C/Sensor_Mclk0/MON_OUT_20
GPIO2_17 | AA7 | PB067 | GPIO2_17 | I2SS1_CLK | PDATA1_1_C | Sensor_Mclk1 | MON_OUT_21 |  |  |  | in | 13 | SIM 18OD30_2 | PB_SW_REG22[19:10] | PD | GPIO2_17/I2SS1_CLK/PDATA1_1_C/Sensor_Mclk1/MON_OUT_21
GPIO2_18 | AA6 | PB068 | GPIO2_18 | I2SS1_WS | PDATA1_2_C | Sensor_Mclk2 | MON_OUT_22 |  |  |  | in | 13 | SIM 18OD30_2 | PB_SW_REG22[29:20] | PD | GPIO2_18/I2SS1_WS/PDATA1_2_C/Sensor_Mclk2/MON_OUT_22
GPIO2_19 | AB6 | PB069 | GPIO2_19 | I2SS1_SDI_0 | PDATA1_3_C | Sensor_Mclk3 | MON_OUT_23 |  |  |  | in | 13 | SIM 18OD30_2 | PB_SW_REG23[ 9:00] | PD | GPIO2_19/I2SS1_SDI_0/PDATA1_3_C/Sensor_Mclk3/MON_OUT_23
GPIO2_20 | Y6 | PB070 | Func0: GPIO2_20; Func1: I2SS1_SDO_0; Func2: PDATA1_4_C; Func4: MON_OUT_24 |  | in | 13 | SIM 18OD30_2 | PB_SW_REG23[19:10] | PD | GPIO2_20/I2SS1_SDO_0/PDATA1_4_C/MON_OUT_24
GPIO2_21 | B20 | PB071 | GPIO2_21 | JTAG_TRSTN | PDATA1_5_C | I2SS0_SDO_1 | MON_OUT_25 | SPI_M0_DI |  |  | in | 13 | SIM 18OD30_2 | PB_SW_REG23[29:20] | PD | GPIO2_21/JTAG_TRSTN/PDATA1_5_C/I2SS0_SDO_1/MON_OUT_25/SPI_M0_DI
GPIO2_22 | C19 | PB072 | GPIO2_22 | JTAG_TMS | PDATA1_6_C | I2SS0_SDI_1 | MON_OUT_26 | SPI_M0_DO |  |  | in | 13 | SIM 18OD30_2 | PB_SW_REG24[ 9:00] | PD | GPIO2_22/JTAG_TMS/PDATA1_6_C/I2SS0_SDI_1/MON_OUT_26/SPI_M0_DO
GPIO2_23 | A21 | PB073 | GPIO2_23 | JTAG_TCK | PDATA1_7_C | I2SS0_SDO_2 | MON_OUT_27 | SPI_M0_SCLK |  |  | in | 13 | SIM 18OD30_2 | PB_SW_REG24[19:10] | PD | GPIO2_23/JTAG_TCK/PDATA1_7_C/I2SS0_SDO_2/MON_OUT_27/SPI_M0_SCLK
GPIO2_14 | B19 | PB074 | GPIO2_14 | JTAG_TDI | DVP_EXT_OUT_0 | I2SS0_SDI_2 | MON_OUT_28 | SPI_M0_CSN | SD2_SW_1P8V |  | in | 13 | SIM 18OD30_2 | PB_SW_REG24[29:20] | PD | GPIO2_14/JTAG_TDI/DVP_EXT_OUT_0/I2SS0_SDI_2/MON_OUT_28/SPI_M0_CSN/SD2_SW_1P8V
GPIO2_15 | AB5 | PB075 | GPIO2_15 | JTAG_TDO | DVP_EXT_OUT_1 | I2S2_SDI_1 | MON_OUT_29 | I2C0_SDA | GPIO0_1 |  | in | 13 | SIM 18OD30_2 | PB_SW_REG25[ 9:00] | PD | GPIO2_15/JTAG_TDO/DVP_EXT_OUT_1/I2S2_SDI_1/MON_OUT_29/I2C0_SDA/GPIO0_1
GPIO1_1 | AB4 | PB076 | GPIO1_1 | UART1_RXD | DVP_EXT_OUT_2 | I2S2_SDO_1 | MON_OUT_30 | SD0_SW_1P8V |  |  | in | 13 | SIM 18OD30_2 | PB_SW_REG25[19:10] | PD | GPIO1_1/UART1_RXD/DVP_EXT_OUT_2/I2S2_SDO_1/MON_OUT_30/SD0_SW_1P8V
GPIO1_2 | Y5 | PB077 | GPIO1_2 | UART1_TXD | DVP_EXT_OUT_3 |  | MON_OUT_31 | SD0_CPOWER |  |  | in | 13 | SIM 18OD30_2 | PB_SW_REG25[29:20] | PD | GPIO1_2/UART1_TXD/DVP_EXT_OUT_3/MON_OUT_31/SD0_CPOWER
GPIO3_24 | Y4 | PB078 | GPIO3_24 | Sensor_Mclk0 | DVP_EXT_OUT_4 |  | SD1_DATA_STROBE | GPIO0_4 | I2SS0_SDO_1 |  | in | 13 | SIM 18OD30_2 | PB_SW_REG26[ 9:00] | PD | GPIO3_24/Sensor_Mclk0/DVP_EXT_OUT_4/SD1_DATA_STROBE/GPIO0_4/I2SS0_SDO_1
GPIO3_25 | AA5 | PB079 | GPIO3_25 | Sensor_Mclk1 | DVP_EXT_OUT_5 |  | SD2_DATA_STROBE | GPIO0_5 | I2SS0_SDI_1 |  | in | 13 | SIM 18OD30_2 | PB_SW_REG26[19:10] | PD | GPIO3_25/Sensor_Mclk1/DVP_EXT_OUT_5/SD2_DATA_STROBE/GPIO0_5/I2SS0_SDI_1
GPIO3_26 | AB3 | PB080 | GPIO3_26 | Sensor_Mclk2 | DVP_EXT_OUT_6 |  | CAN0_STBY | GPIO0_6 | I2SS0_SDO_2 |  | in | 13 | SIM 18OD30_2 | PB_SW_REG26[29:20] | PD | GPIO3_26/Sensor_Mclk2/DVP_EXT_OUT_6/CAN0_STBY/GPIO0_6/I2SS0_SDO_2
GPIO3_27 | AA4 | PB081 | GPIO3_27 | Sensor_Mclk3 | DVP_EXT_OUT_7 |  | CAN1_STBY | GPIO0_7 | I2SS0_SDI_2 |  | in | 13 | SIM 18OD30_2 | PB_SW_REG27[ 9:00] | PD | GPIO3_27/Sensor_Mclk3/DVP_EXT_OUT_7/CAN1_STBY/GPIO0_7/I2SS0_SDI_2
QSPI_DATA_2 | 1B17 | PB082 | QSPI_DATA_2 |  | I2S0_WS | GPIO3_14 | CAN2_STBY | GPIO0_0 | I2S2_SDI_1 |  | in | 13 | SIM 18OD30_3 | PB_SW_REG27[19:10] | PU | QSPI_DATA_2/I2S0_WS/GPIO3_14/CAN2_STBY/GPIO0_0/I2S2_SDI_1
QSPI_DATA_3 | 1A17 | PB083 | QSPI_DATA_3 |  | I2S0_SDI_0 | GPIO3_15 | CAN3_STBY | GPIO0_1 | I2S2_SDO_1 |  | in | 13 | SIM 18OD30_3 | PB_SW_REG27[29:20] | PU | QSPI_DATA_3/I2S0_SDI_0/GPIO3_15/CAN3_STBY/GPIO0_1/I2S2_SDO_1
GPIO0_1 | 1T40 | PB084 | Func0: GPIO0_1; Func2: SD0_CPOWER; Func3: GPIO2_2; Func6: I2S2_SDI_2 |  | in | 13 | SIM 18OD30_4 | PB_SW_REG28[ 9:00] | PD | GPIO0_1/SD0_CPOWER/GPIO2_2/I2S2_SDI_2
GPIO0_2 | Y22 | PB085 | GPIO0_2 |  | SD0_CCLK_OUT | SPI_M0_DI |  | GPIO3_8 | I2S2_SDO_2 |  | in | 22 | SD 18OD30_1 | PB_SW_REG28[19:10] | PD | GPIO0_2/SD0_CCLK_OUT/SPI_M0_DI/GPIO3_8/I2S2_SDO_2
GPIO0_3 | U21 | PB086 | GPIO0_3 |  | SD0_CCMD | SPI_M0_DO |  | GPIO3_9 | I2S2_SDI_3 |  | in | 22 | SD 18OD30_1 | PB_SW_REG28[29:20] | PD | GPIO0_3/SD0_CCMD/SPI_M0_DO/GPIO3_9/I2S2_SDI_3
GPIO0_4 | 1P39 | PB087 | GPIO0_4 | GPIO2_5 | SD0_DETECT_N | SPI_M0_SCLK |  |  | I2S2_SDO_3 |  | in | 13 | SIM 18OD30_4 | PB_SW_REG29[ 9:00] | PD | GPIO0_4/GPIO2_5/SD0_DETECT_N/SPI_M0_SCLK/I2S2_SDO_3
GPIO0_5 | 1U40 | PB088 | Func0: GPIO0_5; Func1: GPIO3_0; Func2: SD0_WPRT; Func3: SPI_M0_CSN |  | in | 13 | SIM 18OD30_4 | PB_SW_REG29[19:10] | PD | GPIO0_5/GPIO3_0/SD0_WPRT/SPI_M0_CSN
GPIO0_6 | V20 | PB089 | GPIO0_6 | I2S0_WS | SD0_CDATA_0 |  |  | GPIO2_16 | I2C0_SDA |  | in | 22 | SD 18OD30_1 | PB_SW_REG29[29:20] | PD | GPIO0_6/I2S0_WS/SD0_CDATA_0/GPIO2_16/I2C0_SDA
GPIO0_7 | W21 | PB090 | GPIO0_7 | I2S0_SDI_0 | SD0_CDATA_1 |  |  | GPIO2_17 | I2C0_SCLK |  | in | 22 | SD 18OD30_1 | PB_SW_REG30[ 9:00] | PD | GPIO0_7/I2S0_SDI_0/SD0_CDATA_1/GPIO2_17/I2C0_SCLK
GPIO0_16 | W20 | PB091 | GPIO0_16 | I2S0_SDO_0 | SD0_CDATA_2 |  |  | GPIO2_18 | I2C1_SDA |  | in | 22 | SD 18OD30_1 | PB_SW_REG30[19:10] | PD | GPIO0_16/I2S0_SDO_0/SD0_CDATA_2/GPIO2_18/I2C1_SDA
GPIO0_17 | V21 | PB092 | GPIO0_17 | I2S0_CLK | SD0_CDATA_3 |  |  | GPIO2_19 | I2C1_SCLK |  | in | 22 | SD 18OD30_1 | PB_SW_REG30[29:20] | PD | GPIO0_17/I2S0_CLK/SD0_CDATA_3/GPIO2_19/I2C1_SCLK
GPIO1_0 | Y19 | PB093 | GPIO1_0 | I2S1_WS | SD1_CDATA_0 | I2S0_SDO_2 | SPI_M1_CS1N | UART4_RXD |  |  | in | 22 | SD 18OD30_2 | PB_SW_REG31[ 9:00] | PD | GPIO1_0/I2S1_WS/SD1_CDATA_0/I2S0_SDO_2/SPI_M1_CS1N/UART4_RXD
GPIO3_0 | Y21 | PB094 | GPIO3_0 | I2S1_SDI_0 | SD1_CDATA_1 | I2S0_SDO_1 | SPI_M1_CS2N | UART4_TXD |  |  | in | 22 | SD 18OD30_2 | PB_SW_REG31[19:10] | PD | GPIO3_0/I2S1_SDI_0/SD1_CDATA_1/I2S0_SDO_1/SPI_M1_CS2N/UART4_TXD
GPIO3_1 | Y17 | PB095 | GPIO3_1 | I2S1_SDO_0 | SD1_CDATA_2 | UART1_RXD | SPI_M1_CS3N |  |  |  | in | 22 | SD 18OD30_2 | PB_SW_REG31[29:20] | PD | GPIO3_1/I2S1_SDO_0/SD1_CDATA_2/UART1_RXD/SPI_M1_CS3N
GPIO3_2 | Y18 | PB096 | GPIO3_2 | I2S1_CLK | SD1_CDATA_3 | UART1_TXD | SPI_M1_CS4N |  |  |  | in | 22 | SD 18OD30_2 | PB_SW_REG32[ 9:00] | PD | GPIO3_2/I2S1_CLK/SD1_CDATA_3/UART1_TXD/SPI_M1_CS4N
GPIO3_3 | AB17 | PB097 | GPIO3_3 | I2S1_SDI_1 | SD1_CCLK_OUT | Sensor_Mclk0 |  | UART2_RXD |  |  | in | 22 | SD 18OD30_2 | PB_SW_REG32[19:10] | PD | GPIO3_3/I2S1_SDI_1/SD1_CCLK_OUT/Sensor_Mclk0/UART2_RXD
GPIO3_4 | AA17 | PB098 | GPIO3_4 | I2S1_SDO_1 | SD1_CCMD | Sensor_Mclk1 |  | UART2_TXD |  |  | in | 22 | SD 18OD30_2 | PB_SW_REG32[29:20] | PD | GPIO3_4/I2S1_SDO_1/SD1_CCMD/Sensor_Mclk1/UART2_TXD
GPIO3_5 | 1R39 | PB099 | Func0: GPIO3_5; Func2: SD1_DETECT_N; Func3: Sensor_Mclk2; Func5: UART3_RXD |  | in | 13 | SIM 18OD30_4 | PB_SW_REG33[ 9:00] | PD | GPIO3_5/SD1_DETECT_N/Sensor_Mclk2/UART3_RXD
GPIO3_6 | 1U39 | PB100 | GPIO3_6 | I2S1_SDI_2 | SD1_WPRT | Sensor_Mclk3 |  | UART3_TXD |  |  | in | 13 | SIM 18OD30_4 | PB_SW_REG33[19:10] | PD | GPIO3_6/I2S1_SDI_2/SD1_WPRT/Sensor_Mclk3/UART3_TXD
GPIO3_7 | 1T39 | PB101 | Func0: GPIO3_7; Func1: I2S1_SDO_2; Func2: SD1_CPOWER; Func3: CAN1_RXD |  | in | 13 | SIM 18OD30_4 | PB_SW_REG33[29:20] | PD | GPIO3_7/I2S1_SDO_2/SD1_CPOWER/CAN1_RXD
GPIO0_8 | AA16 | PB102 | Func0: GPIO0_8; Func2: SD2_CDATA_0; Func3: CAN1_TXD |  | in | 22 | SD 18OD30_3 | PB_SW_REG34[ 9:00] | PD | GPIO0_8/SD2_CDATA_0/CAN1_TXD
GPIO0_9 | Y16 | PB103 | Func0: GPIO0_9; Func2: SD2_CDATA_1; Func3: CAN2_RXD |  | in | 22 | SD 18OD30_3 | PB_SW_REG34[19:10] | PD | GPIO0_9/SD2_CDATA_1/CAN2_RXD
GPIO0_10 | AB16 | PB104 | Func0: GPIO0_10; Func2: SD2_CDATA_2; Func3: CAN2_TXD |  | in | 22 | SD 18OD30_3 | PB_SW_REG34[29:20] | PD | GPIO0_10/SD2_CDATA_2/CAN2_TXD
GPIO0_11 | Y15 | PB105 | Func0: GPIO0_11; Func2: SD2_CDATA_3 |  | in | 22 | SD 18OD30_3 | PB_SW_REG35[ 9:00] | PD | GPIO0_11/SD2_CDATA_3
GPIO0_12 | AA15 | PB106 | Func0: GPIO0_12; Func2: SD2_CCLK_OUT |  | in | 22 | SD 18OD30_3 | PB_SW_REG35[19:10] | PD | GPIO0_12/SD2_CCLK_OUT
GPIO0_13 | AB15 | PB107 | Func0: GPIO0_13; Func2: SD2_CCMD |  | in | 22 | SD 18OD30_3 | PB_SW_REG35[29:20] | PD | GPIO0_13/SD2_CCMD
GPIO0_14 | 1W40 | PB108 | Func0: GPIO0_14; Func1: I2S1_SDI_3; Func2: SD2_DETECT_N; Func5: GPIO1_5 |  | in | 13 | SIM 18OD30_4 | PB_SW_REG36[ 9:00] | PD | GPIO0_14/I2S1_SDI_3/SD2_DETECT_N/GPIO1_5
GPIO0_15 | 1V39 | PB109 | Func0: GPIO0_15; Func1: I2S1_SDO_3; Func2: SD2_WPRT; Func5: GPIO1_6 |  | in | 13 | SIM 18OD30_4 | PB_SW_REG36[19:10] | PD | GPIO0_15/I2S1_SDO_3/SD2_WPRT/GPIO1_6
GPIO2_0 | 1Y40 | PB110 | Func0: GPIO2_0; Func2: SD2_CPOWER |  | in | 13 | SIM 18OD30_4 | PB_SW_REG36[29:20] | PD | GPIO2_0/SD2_CPOWER
GPIO0_18 | U1 | PB111 | GPIO0_18 | CAN1_RXD | EMMC_CLK | TRACE_CLK |  | GPIO1_3 |  |  | in | 22 | SD 18OD30_4 | PB_SW_REG37[ 9:00] | PD | GPIO0_18/CAN1_RXD/EMMC_CLK/TRACE_CLK/GPIO1_3
GPIO0_19 | U2 | PB112 | GPIO0_19 | CAN1_TXD | EMMC_CMD | TRACE_DATA_7 | GPIO2_20 |  | Sensor_Mclk0 |  | in | 22 | SD 18OD30_4 | PB_SW_REG37[19:10] | PD | GPIO0_19/CAN1_TXD/EMMC_CMD/TRACE_DATA_7/GPIO2_20/Sensor_Mclk0
GPIO0_20 | R1 | PB113 | GPIO0_20 | CAN2_RXD | EMMC_POWER_EN | TRACE_DATA_6 | GPIO2_21 |  | Sensor_Mclk1 |  | in | 22 | SD 18OD30_4 | PB_SW_REG37[29:20] | PD | GPIO0_20/CAN2_RXD/EMMC_POWER_EN/TRACE_DATA_6/GPIO2_21/Sensor_Mclk1
GPIO0_21 | T1 | PB114 | GPIO0_21 | CAN2_TXD | EMMC_DATA0 | TRACE_DATA_5 | GPIO2_22 |  | Sensor_Mclk2 |  | in | 22 | SD 18OD30_4 | PB_SW_REG38[ 9:00] | PD | GPIO0_21/CAN2_TXD/EMMC_DATA0/TRACE_DATA_5/GPIO2_22/Sensor_Mclk2
GPIO0_22 | R2 | PB115 | GPIO0_22 | CAN3_RXD | EMMC_DATA1 | TRACE_DATA_4 | GPIO0_8 |  | Sensor_Mclk3 |  | in | 22 | SD 18OD30_4 | PB_SW_REG38[19:10] | PD | GPIO0_22/CAN3_RXD/EMMC_DATA1/TRACE_DATA_4/GPIO0_8/Sensor_Mclk3
GPIO0_23 | T2 | PB116 | GPIO0_23 | CAN3_TXD | EMMC_DATA2 | TRACE_DATA_3 | GPIO0_9 |  |  |  | in | 22 | SD 18OD30_4 | PB_SW_REG38[29:20] | PD | GPIO0_23/CAN3_TXD/EMMC_DATA2/TRACE_DATA_3/GPIO0_9
GPIO1_3 | R4 | PB117 | Func0: GPIO1_3; Func2: EMMC_DATA3; Func3: TRACE_DATA_2; Func4: GPIO0_10 |  | in | 22 | SD_18OD30_5 | PB_SW_REG39[ 9:00] | PD | GPIO1_3/EMMC_DATA3/TRACE_DATA_2/GPIO0_10
GPIO1_4 | T3 | PB118 | Func0: GPIO1_4; Func2: EMMC_DATA4; Func3: TRACE_DATA_1; Func4: GPIO0_11 |  | in | 22 | SD_18OD30_5 | PB_SW_REG39[19:10] | PD | GPIO1_4/EMMC_DATA4/TRACE_DATA_1/GPIO0_11
GPIO1_5 | U3 | PB119 | Func0: GPIO1_5; Func2: EMMC_DATA5; Func3: TRACE_DATA_0; Func4: GPIO0_12 |  | in | 22 | SD_18OD30_5 | PB_SW_REG39[29:20] | PD | GPIO1_5/EMMC_DATA5/TRACE_DATA_0/GPIO0_12
GPIO1_6 | T4 | PB120 | Func0: GPIO1_6; Func2: EMMC_DATA6; Func3: TRACE_CLK; Func4: GPIO0_13 |  | in | 22 | SD_18OD30_5 | PB_SW_REG40[ 9:00] | PD | GPIO1_6/EMMC_DATA6/TRACE_CLK/GPIO0_13
GPIO1_7 | R3 | PB121 | Func0: GPIO1_7; Func2: EMMC_DATA7; Func3: TRACE_DATA_7; Func4: GPIO0_14 |  | in | 22 | SD_18OD30_5 | PB_SW_REG40[19:10] | PD | GPIO1_7/EMMC_DATA7/TRACE_DATA_7/GPIO0_14
GPIO1_8 | T21 | PB122 | GPIO1_8 | SD0_SW_1P8V | EMMC_SW_1V8 | TRACE_DATA_6 | GPIO3_8 |  |  |  | in | 13 | SIM 18OD30_4 | PB_SW_REG40[29:20] | PD | GPIO1_8/SD0_SW_1P8V/EMMC_SW_1V8/TRACE_DATA_6/GPIO3_8
GPIO1_9 | 1W39 | PB123 | GPIO1_9 | UART3_RXD | I2S0_WS | TRACE_DATA_5 | GPIO0_16 | SD2_CDATA_4 |  |  | in | 13 | SIM 18OD30_4 | PB_SW_REG41[ 9:00] | PD | GPIO1_9/UART3_RXD/I2S0_WS/TRACE_DATA_5/GPIO0_16/SD2_CDATA_4
GPIO1_10 | 1Y39 | PB124 | GPIO1_10 | UART3_TXD | I2S0_SDI_0 | TRACE_DATA_4 | GPIO0_17 | SD2_CDATA_5 |  |  | in | 13 | SIM 18OD30_4 | PB_SW_REG41[19:10] | PD | GPIO1_10/UART3_TXD/I2S0_SDI_0/TRACE_DATA_4/GPIO0_17/SD2_CDATA_5
GPIO1_11 | 1AC40 | PB125 | GPIO1_11 | I2C3_SDA | I2S0_SDO_0 | TRACE_DATA_3 | GPIO0_18 | SD2_CDATA_6 |  |  | in | 13 | SIM 18OD30_4 | PB_SW_REG41[29:20] | PD | GPIO1_11/I2C3_SDA/I2S0_SDO_0/TRACE_DATA_3/GPIO0_18/SD2_CDATA_6
GPIO1_12 | 1AB39 | PB126 | GPIO1_12 | I2C3_SCLK | I2S0_CLK | TRACE_DATA_2 | GPIO0_19 | SD2_CDATA_7 |  |  | in | 13 | SIM 18OD30_4 | PB_SW_REG42[ 9:00] | PD | GPIO1_12/I2C3_SCLK/I2S0_CLK/TRACE_DATA_2/GPIO0_19/SD2_CDATA_7
GPIO1_13 | L22 | PB127 | GPIO1_13 | I2C0_SDA | I2S1_WS | TRACE_DATA_1 | GPIO1_28 |  |  |  | in | 13 | SIM 18OD30_4 | PB_SW_REG42[19:10] | PD | GPIO1_13/I2C0_SDA/I2S1_WS/TRACE_DATA_1/GPIO1_28
GPIO1_14 | L21 | PB128 | GPIO1_14 | I2C0_SCLK | I2S1_SDI_0 | TRACE_DATA_0 | GPIO1_29 |  |  |  | in | 13 | SIM 18OD30_4 | PB_SW_REG42[29:20] | PD | GPIO1_14/I2C0_SCLK/I2S1_SDI_0/TRACE_DATA_0/GPIO1_29
GPIO1_15 | M21 | PB129 | GPIO1_15 | I2C1_SDA | I2S1_SDO_0 | SPI_DBG_DI | GPIO1_30 |  |  |  | in | 13 | SIM 18OD30_4 | PB_SW_REG43[ 9:00] | PD | GPIO1_15/I2C1_SDA/I2S1_SDO_0/SPI_DBG_DI/GPIO1_30
GPIO1_16 | N21 | PB130 | GPIO1_16 | I2C1_SCLK | I2S1_CLK | SPI_DBG_DO | GPIO1_31 |  |  |  | in | 13 | SIM 18OD30_4 | PB_SW_REG43[19:10] | PD | GPIO1_16/I2C1_SCLK/I2S1_CLK/SPI_DBG_DO/GPIO1_31
GPIO1_17 | K20 | PB131 | GPIO1_17 | I2C2_SDA | I2S1_SDI_1 | SPI_DBG_CLK | GPIO2_8 |  | PWM_OUT1 |  | in | 13 | SIM 18OD30_4 | PB_SW_REG43[29:20] | PD | GPIO1_17/I2C2_SDA/I2S1_SDI_1/SPI_DBG_CLK/GPIO2_8/PWM_OUT1
GPIO1_18 | K19 | PB132 | GPIO1_18 | I2C2_SCLK | I2S1_SDO_1 | SPI_DBG_CSN | GPIO2_9 |  | PWM_OUT2 |  | in | 13 | SIM 18OD30_4 | PB_SW_REG44[ 9:00] | PD | GPIO1_18/I2C2_SCLK/I2S1_SDO_1/SPI_DBG_CSN/GPIO2_9/PWM_OUT2
GPIO1_19 | L19 | PB133 | GPIO1_19 | I2C3_SDA | I2S2_WS | UART1_CTS | GPIO2_10 |  | PWM_OUT3 |  | in | 13 | SIM 18OD30_4 | PB_SW_REG44[19:10] | PD | GPIO1_19/I2C3_SDA/I2S2_WS/UART1_CTS/GPIO2_10/PWM_OUT3
GPIO1_20 | L20 | PB134 | GPIO1_20 | I2C3_SCLK | I2S2_SDI_0 | UART1_RTS | GPIO2_11 |  | PWM_OUT4 |  | in | 13 | SIM 18OD30_4 | PB_SW_REG44[29:20] | PD | GPIO1_20/I2C3_SCLK/I2S2_SDI_0/UART1_RTS/GPIO2_11/PWM_OUT4
GPIO1_21 | M19 | PB135 | GPIO1_21 | I2C0_SDA | I2S2_SDO_0 | UART3_CTS | GPIO2_12 |  | PWM_OUT5 |  | in | 13 | SIM 18OD30_4 | PB_SW_REG45[ 9:00] | PD | GPIO1_21/I2C0_SDA/I2S2_SDO_0/UART3_CTS/GPIO2_12/PWM_OUT5
GPIO1_22 | M20 | PB136 | GPIO1_22 | I2C0_SCLK | I2S2_CLK | UART3_RTS | GPIO2_13 |  | PWM_OUT6 |  | in | 13 | SIM 18OD30_4 | PB_SW_REG45[19:10] | PD | GPIO1_22/I2C0_SCLK/I2S2_CLK/UART3_RTS/GPIO2_13/PWM_OUT6
GPIO1_23 | N19 | PB137 | GPIO1_23 | Sensor_Mclk0 | I2SS0_WS | UART4_CTS | GPIO0_3 |  | PWM_OUT7 |  | in | 13 | SIM 18OD30_4 | PB_SW_REG45[29:20] | PD | GPIO1_23/Sensor_Mclk0/I2SS0_WS/UART4_CTS/GPIO0_3/PWM_OUT7
GPIO1_24 | N20 | PB138 | GPIO1_24 | Sensor_Mclk1 | I2SS0_SDI_0 | UART4_RTS | GPIO0_4 |  | PWM_OUT8 |  | in | 13 | SIM 18OD30_4 | PB_SW_REG46[ 9:00] | PD | GPIO1_24/Sensor_Mclk1/I2SS0_SDI_0/UART4_RTS/GPIO0_4/PWM_OUT8
GPIO1_25 | 1AF40 | PB139 | GPIO1_25 | QSPI_CS_N_1 | I2SS0_SDO_0 | Sensor_Mclk3 |  |  | PWM_OUT9 | CFG[2] | in | 13 | SIM 18OD30_4 | PB_SW_REG46[19:10] | PD | GPIO1_25/QSPI_CS_N_1/I2SS0_SDO_0/Sensor_Mclk3/PWM_OUT9
QSPI_SCK | 1B18 | PB140 | QSPI_SCK | SPI_M1_SCLK |  | SD0_SW_1P8V | I2S0_SDO_0 | GPIO3_10 |  |  | out | 22 | SIM 18OD30_3 | PB_SW_REG46[29:20] | NA | QSPI_SCK/SPI_M1_SCLK/SD0_SW_1P8V/I2S0_SDO_0/GPIO3_10
QSPI_CS_N | 1A19 | PB141 | QSPI_CS_N | SPI_M1_CS0N |  | SD2_DATA_STROBE | I2S0_CLK | GPIO3_11 |  |  | out | 22 | SIM 18OD30_3 | PB_SW_REG47[ 9:00] | NA | QSPI_CS_N/SPI_M1_CS0N/SD2_DATA_STROBE/I2S0_CLK/GPIO3_11
QSPI_DATA_0 | 1B19 | PB142 | Func0: QSPI_DATA_0; Func1: SPI_M1_DI; Func3: SD1_DATA_STROBE; Func5: GPIO3_12 |  | in | 22 | SIM 18OD30_3 | PB_SW_REG47[19:10] | PU | QSPI_DATA_0/SPI_M1_DI/SD1_DATA_STROBE/GPIO3_12
QSPI_DATA_1 | 1A20 | PB143 | QSPI_DATA_1 | SPI_M1_DO |  | QSPI_CS_N_1 |  | GPIO3_13 | Sensor_Mclk3 |  | in | 22 | SIM 18OD30_3 | PB_SW_REG47[29:20] | PU | QSPI_DATA_1/SPI_M1_DO/QSPI_CS_N_1/GPIO3_13/Sensor_Mclk3
GPIO3_28 | 1AH40 | PB144 | GPIO3_28 |  | I2SS0_CLK | I2S2_SDI_1 | GPIO0_5 | TRACE_CLK | PWM_OUT0 |  | in | 13 | SIM 18OD30_4 | PB_SW_REG48 9:00] | PD | GPIO3_28/I2SS0_CLK/I2S2_SDI_1/GPIO0_5/TRACE_CLK/PWM_OUT0
GPIO3_29 | 1AA39 | PB145 | GPIO3_29 | SD0_CDATA_4 | I2SS1_CLK | I2S2_SDO_1 | SD0_SW_1P8V | TRACE_DATA_7 | GPIO0_6 |  | in | 13 | SIM 18OD30_4 | PB_SW_REG48[19:10] | PD | GPIO3_29/SD0_CDATA_4/I2SS1_CLK/I2S2_SDO_1/SD0_SW_1P8V/TRACE_DATA_7/GPIO0_6
GPIO3_30 | 1AB40 | PB146 | GPIO3_30 | SD0_CDATA_5 | I2SS1_WS | I2S0_SDI_3 | SD2_SW_1P8V | TRACE_DATA_6 | GPIO0_7 |  | in | 13 | SIM 18OD30_4 | PB_SW_REG48[29:20] | PD | GPIO3_30/SD0_CDATA_5/I2SS1_WS/I2S0_SDI_3/SD2_SW_1P8V/TRACE_DATA_6/GPIO0_7
GPIO3_31 | 1AC39 | PB147 | GPIO3_31 | SD0_CDATA_6 | I2SS1_SDI_0 | I2S0_SDI_2 | SD1_SW_1P8V | TRACE_DATA_5 | GPIO0_16 |  | in | 13 | SIM 18OD30_4 | PB_SW_REG49[ 9:00] | PD | GPIO3_31/SD0_CDATA_6/I2SS1_SDI_0/I2S0_SDI_2/SD1_SW_1P8V/TRACE_DATA_5/GPIO0_16
GPIO2_24 | 1AD39 | PB148 | GPIO2_24 | SD0_CDATA_7 | I2SS1_SDO_0 | I2S0_SDI_1 |  | TRACE_DATA_4 | GPIO0_17 |  | in | 13 | SIM 18OD30_4 | PB_SW_REG49[19:10] | PD | GPIO2_24/SD0_CDATA_7/I2SS1_SDO_0/I2S0_SDI_1/TRACE_DATA_4/GPIO0_17
GPIO2_25 | 1AG39 | PB149 | GPIO2_25 |  | UART1_RXD | I2S0_SDO_0 |  | TRACE_DATA_3 | GPIO1_0 |  | in | 13 | SIM 18OD30_4 | PB_SW_REG49[29:20] | PD | GPIO2_25/UART1_RXD/I2S0_SDO_0/TRACE_DATA_3/GPIO1_0
GPIO2_26 | 1AF39 | PB150 | GPIO2_26 |  | UART1_TXD | I2S0_SDO_3 |  | TRACE_DATA_2 | GPIO3_0 |  | in | 13 | SIM 18OD30_4 | PB_SW_REG50[ 9:00] | PD | GPIO2_26/UART1_TXD/I2S0_SDO_3/TRACE_DATA_2/GPIO3_0
GPIO2_27 | 1AH39 | PB151 | GPIO2_27 |  | I2C0_SDA | I2S0_SDO_2 |  | TRACE_DATA_1 | GPIO3_1 |  | in | 13 | SIM 18OD30_4 | PB_SW_REG50[19:10] | PD | GPIO2_27/I2C0_SDA/I2S0_SDO_2/TRACE_DATA_1/GPIO3_1
GPIO2_28 | 1AJ40 | PB152 | GPIO2_28 |  | I2C0_SCLK | I2S0_SDO_1 |  | TRACE_DATA_0 | GPIO1_7 |  | in | 13 | SIM 18OD30_4 | PB_SW_REG50[29:20] | PD | GPIO2_28/I2C0_SCLK/I2S0_SDO_1/TRACE_DATA_0/GPIO1_7
GPIO2_29 | 1AJ39 | PB153 | GPIO2_29 |  | I2C1_SDA | QSPI_CS_N_1 |  | TRACE_CLK | GPIO3_3 |  | in | 13 | SIM 18OD30_4 | PB_SW_REG51[ 9:00] | PD | GPIO2_29/I2C1_SDA/QSPI_CS_N_1/TRACE_CLK/GPIO3_3
GPIO2_30 | 1AE40 | PB154 | GPIO2_30 | I2SS0_CLK | I2C1_SCLK | SD2_DATA_STROBE |  | TRACE_DATA_7 | GPIO3_4 |  | in | 13 | SIM 18OD30_4 | PB_SW_REG51[19:10] | PD | GPIO2_30/I2SS0_CLK/I2C1_SCLK/SD2_DATA_STROBE/TRACE_DATA_7/GPIO3_4
GPIO2_31 | 1AL40 | PB155 | GPIO2_31 | I2SS1_CLK | I2C2_SDA |  | GPIO2_5 | TRACE_DATA_6 |  |  | in | 13 | SIM 18OD30_4 | PB_SW_REG51[29:20] | PD | GPIO2_31/I2SS1_CLK/I2C2_SDA/GPIO2_5/TRACE_DATA_6
GPIO0_24 | 1AK39 | PB156 | GPIO0_24 | I2SS1_WS | I2C2_SCLK | WDT | GPIO2_6 |  |  |  | in | 13 | SIM 18OD30_4 | PB_SW_REG52[ 9:00] | PD | GPIO0_24/I2SS1_WS/I2C2_SCLK/WDT/GPIO2_6
GPIO0_25 | 1AL39 | PB157 | Func0: GPIO0_25; Func1: I2SS1_SDI_0; Func2: I2C3_SDA; Func4: GPIO2_7 |  | in | 13 | SIM 18OD30_4 | PB_SW_REG52[19:10] | PD | GPIO0_25/I2SS1_SDI_0/I2C3_SDA/GPIO2_7
GPIO0_26 | 1AM39 | PB158 | Func0: GPIO0_26; Func1: I2SS1_SDO_0; Func2: I2C3_SCLK; Func6: GPIO3_2 |  | in | 13 | SIM 18OD30_4 | PB_SW_REG52[29:20] | PD | GPIO0_26/I2SS1_SDO_0/I2C3_SCLK/GPIO3_2
UART0_RXD | 1AM40 | PB159 | Func0: UART0_RXD; Func2: GPIO0_16; Func3: Sensor_Mclk3 |  | in | 13 | SIM 18OD30_4 | PB_SW_REG53[ 9:00] | PU | UART0_RXD/GPIO0_16/Sensor_Mclk3
UART0_TXD | R22 | PB160 | Func0: UART0_TXD; Func2: GPIO0_17 |  | out | 13 | SIM 18OD30_4 | PB_SW_REG53[19:10] | NA | UART0_TXD/GPIO0_17
GPIO0_27 | M22 | PB161 | Func0: GPIO0_27; Func2: UART2_RXD; Func3: SD0_DATA_STROBE; Func4: GPIO1_3 |  | in | 13 | SIM 18OD30_4 | PB_SW_REG53[29:20] | PD | GPIO0_27/UART2_RXD/SD0_DATA_STROBE/GPIO1_3
GPIO0_28 | T22 | PB162 | Func0: GPIO0_28; Func2: UART2_TXD | CFG[1] | in | 13 | SIM 18OD30_4 | PB_SW_REG54[ 9:00] | PD | GPIO0_28/UART2_TXD
GPIO3_8 | 1AN39 | PB163 | Func0: GPIO3_8; Func2: UART3_RXD |  | in | 13 | SIM 18OD30_4 | PB_SW_REG54[19:10] | PD | GPIO3_8/UART3_RXD
GPIO3_9 | U22 | PB164 | Func0: GPIO3_9; Func2: UART3_TXD |  | in | 13 | SIM 18OD30_4 | PB_SW_REG54[29:20] | PD | GPIO3_9/UART3_TXD
GPIO3_10 | V22 | PB165 | Func0: GPIO3_10; Func2: UART4_RXD |  | in | 13 | SIM 18OD30_4 | PB_SW_REG55[ 9:00] | PD | GPIO3_10/UART4_RXD
GPIO3_11 | 1AP39 | PB166 | Func0: GPIO3_11; Func2: UART4_TXD |  | in | 13 | SIM 18OD30_4 | PB_SW_REG55[19:10] | PD | GPIO3_11/UART4_TXD
GPIO3_12 | 1AP40 | PB167 | Func0: GPIO3_12; Func2: CAN0_RXD; Func3: I2C4_SDA; Func4: TROOT_RXD |  | in | 13 | SIM 18OD30_4 | PB_SW_REG55[29:20] | PD | GPIO3_12/CAN0_RXD/I2C4_SDA/TROOT_RXD
GPIO3_13 | 1AR40 | PB168 | Func0: GPIO3_13; Func2: CAN0_TXD; Func3: I2C4_SCLK; Func4: TROOT_TXD | CFG[0] | in | 13 | SIM 18OD30_4 | PB_SW_REG56[ 9:00] | PD | GPIO3_13/CAN0_TXD/I2C4_SCLK/TROOT_TXD
GPIO3_14 | R21 | PB169 | Func0: GPIO3_14; Func2: CAN1_RXD; Func3: SEC_UART_RXD |  | in | 13 | SIM 18OD30_4 | PB_SW_REG56[19:10] | PD | GPIO3_14/CAN1_RXD/SEC_UART_RXD
GPIO3_15 | AA22 | PB170 | Func0: GPIO3_15; Func2: CAN1_TXD; Func3: SEC_UART_TXD |  | in | 13 | SIM 18OD30_4 | PB_SW_REG56[29:20] | PD | GPIO3_15/CAN1_TXD/SEC_UART_TXD
GPIO0_29 | 1AE39 | PB171 | Func0: GPIO0_29; Func1: SD1_CDATA_4; Func2: CAN2_RXD; Func3: TROOT_RXD |  | in | 13 | SIM 18OD30_4 | PB_SW_REG57[ 9:00] | PD | GPIO0_29/SD1_CDATA_4/CAN2_RXD/TROOT_RXD
GPIO0_30 | K22 | PB172 | GPIO0_30 | SD1_CDATA_5 | CAN2_TXD | TROOT_TXD | GPIO1_4 |  |  |  | in | 13 | SIM 18OD30_4 | PB_SW_REG57[19:10] | PD | GPIO0_30/SD1_CDATA_5/CAN2_TXD/TROOT_TXD/GPIO1_4
GPIO0_31 | N22 | PB173 | Func0: GPIO0_31; Func1: SD1_CDATA_6; Func2: CAN3_RXD; Func4: GPIO1_5 |  | in | 13 | SIM 18OD30_4 | PB_SW_REG57[29:20] | PD | GPIO0_31/SD1_CDATA_6/CAN3_RXD/GPIO1_5
GPIO3_16 | K21 | PB174 | Func0: GPIO3_16; Func1: SD1_CDATA_7; Func2: CAN3_TXD; Func4: GPIO1_6 |  | in | 13 | SIM 18OD30_4 | PB_SW_REG58[ 9:00] | PD | GPIO3_16/SD1_CDATA_7/CAN3_TXD/GPIO1_6
GPIO3_17 | N2 | PB175 | Func0: GPIO3_17; Func2: GBE_TXC |  | in | 13 | SIM 18OD30_5 | PB_SW_REG58[19:10] | PD | GPIO3_17/GBE_TXC
GPIO3_18 | M2 | PB176 | Func0: GPIO3_18; Func2: GBE_TXEN |  | in | 13 | SIM 18OD30_5 | PB_SW_REG58[29:20] | PD | GPIO3_18/GBE_TXEN
GPIO3_19 | 1AE2 | PB177 | Func0: GPIO3_19; Func2: GBE_TXD0; Func5: MON_OUT_14 |  | in | 13 | SIM 18OD30_5 | PB_SW_REG59[ 9:00] | PD | GPIO3_19/GBE_TXD0/MON_OUT_14
GPIO3_20 | 1AF2 | PB178 | Func0: GPIO3_20; Func2: GBE_TXD1; Func5: MON_OUT_15 |  | in | 13 | SIM 18OD30_5 | PB_SW_REG59[19:10] | PD | GPIO3_20/GBE_TXD1/MON_OUT_15
GPIO3_21 | N1 | PB179 | Func0: GPIO3_21; Func2: GBE_TXD2 |  | in | 13 | SIM 18OD30_5 | PB_SW_REG59[29:20] | PD | GPIO3_21/GBE_TXD2
GPIO3_22 | 1AE1 | PB180 | Func0: GPIO3_22; Func2: GBE_TXD3 |  | in | 13 | SIM 18OD30_5 | PB_SW_REG60[ 9:00] | PD | GPIO3_22/GBE_TXD3
GPIO3_23 | 1AD1 | PB181 | Func0: GPIO3_23; Func2: GBE_RXC |  | in | 13 | SIM 18OD30_5 | PB_SW_REG60[19:10] | PD | GPIO3_23/GBE_RXC
GPIO2_1 | 1AD2 | PB182 | Func0: GPIO2_1; Func2: GBE_RXDV; Func3: Sensor_Mclk3 |  | in | 13 | SIM 18OD30_5 | PB_SW_REG60[29:20] | PD | GPIO2_1/GBE_RXDV/Sensor_Mclk3
GPIO2_2 | M1 | PB183 | Func0: GPIO2_2; Func2: GBE_RXD0; Func3: I2SS0_SDO_1 |  | in | 13 | SIM 18OD30_5 | PB_SW_REG61[ 9:00] | PD | GPIO2_2/GBE_RXD0/I2SS0_SDO_1
GPIO2_3 | 1AC2 | PB184 | Func0: GPIO2_3; Func2: GBE_RXD1; Func3: I2SS0_SDI_1 |  | in | 13 | SIM 18OD30_5 | PB_SW_REG61[19:10] | PD | GPIO2_3/GBE_RXD1/I2SS0_SDI_1
GPIO2_4 | 1AB2 | PB185 | Func0: GPIO2_4; Func2: GBE_RXD2; Func3: I2SS0_SDO_2 |  | in | 13 | SIM 18OD30_5 | PB_SW_REG61[29:20] | PD | GPIO2_4/GBE_RXD2/I2SS0_SDO_2
GPIO1_26 | 1AB1 | PB186 | GPIO1_26 | SPI_M1_SCLK | GBE_RXD3 | I2SS0_SDI_2 | GPIO0_0 |  |  |  | in | 13 | SIM 18OD30_5 | PB_SW_REG62[ 9:00] | PD | GPIO1_26/SPI_M1_SCLK/GBE_RXD3/I2SS0_SDI_2/GPIO0_0
GPIO1_27 | 1AA2 | PB187 | GPIO1_27 | SPI_M1_CS0N | GBE_MDC | CAN0_TCLK | GPIO0_1 |  |  |  | in | 13 | SIM 18OD30_5 | PB_SW_REG62[19:10] | PD | GPIO1_27/SPI_M1_CS0N/GBE_MDC/CAN0_TCLK/GPIO0_1
SPI_M1_DI | 1Y2 | PB188 | Func0: SPI_M1_DI; Func2: GBE_MDIO; Func3: CAN1_TCLK; Func4: GPIO0_2 |  | in | 13 | SIM 18OD30_5 | PB_SW_REG62[29:20] | PD | SPI_M1_DI/GBE_MDIO/CAN1_TCLK/GPIO0_2
GPIO2_5 | 1AA1 | PB189 | Func0: GPIO2_5; Func1: SPI_M1_DO; Func2: GBE_INT; Func3: CAN2_TCLK |  | in | 13 | SIM 18OD30_5 | PB_SW_REG63[ 9:00] | PD | GPIO2_5/SPI_M1_DO/GBE_INT/CAN2_TCLK
GPIO2_6 | 1W1 | PB190 | Func0: GPIO2_6; Func2: GBE_CLK; Func3: CAN3_TCLK |  | in | 13 | SIM 18OD30_5 | PB_SW_REG63[19:10] | PD | GPIO2_6/GBE_CLK/CAN3_TCLK
GPIO2_7 | 1W2 | PB191 | Func0: GPIO2_7; Func2: GBE_RSTN; Func3: CAN0_RXD |  | in | 13 | SIM 18OD30_5 | PB_SW_REG63[29:20] | PD | GPIO2_7/GBE_RSTN/CAN0_RXD
JTAG_TDO | W22 | PB192 | Func0: JTAG_TDO; Func2: GPIO0_15; Func3: CAN0_TXD | UART_BOOT | in | 13 | SIM 18OD30_4 | PB_SW_REG64[ 9:00] | PD | JTAG_TDO/GPIO0_15/CAN0_TXD

## 04寄存器描述_PAD功能选择
Address | Register Name | Width | Default | R/W | Description | Reg_ReadMask | Reg_WriteMask | PB0 | PB1 | PB2
0x0107_3000 | PB_SW_REG00 | 31:0 | 0x3012048 | R/W | [31:30] are reserved; [29:20]: 1.8v pad: [HE, SL, ST1, PE, PS, DS1, DS0, MODE(2:0)]; SD 18OD30 pad: [ - , SL, ST, PU, PD, DS2, DS1, MODE(2:0)]; DS0 = 1; SIM 18OD30 pad: [ - , SL, ST, PU, PD, DS1, DS0, MODE(2:0)]; [19:10]: defined as same as [29:20]; [09:00]: defined as same as [29:20]. PU: pull up; PD: pull down; DS: driving strength; | 0x3FFFFFFF | 0x3FFFFFFF | 0x48 | 0x48 | 0x30 | PU,DS1,M0 | PU,DS1,M0 | PD,DS2,M0
0x0107_3004 | PB_SW_REG01 | 31:0 | 0x300C030 | R/W | Defined as same as PB_SW_REG00. | 0x3FFFFFFF | 0x3FFFFFFF | 0x30 | 0x30 | 0x30 | PD,DS2,M0 | PD,DS2,M0 | PD,DS2,M0
0x0107_3008 | PB_SW_REG02 | 31:0 | 0x300C030 | R/W | Defined as same as PB_SW_REG00. | 0x3FFFFFFF | 0x3FFFFFFF | 0x30 | 0x30 | 0x30
0x0107_300C | PB_SW_REG03 | 31:0 | 0x300C030 | R/W | Defined as same as PB_SW_REG00. | 0x3FFFFFFF | 0x3FFFFFFF | 0x30 | 0x30 | 0x30
0x0107_3010 | PB_SW_REG04 | 31:0 | 0x300C030 | R/W | Defined as same as PB_SW_REG00. | 0x3FFFFFFF | 0x3FFFFFFF | 0x30 | 0x30 | 0x30
0x0107_3014 | PB_SW_REG05 | 31:0 | 0x300C030 | R/W | Defined as same as PB_SW_REG00. | 0x3FFFFFFF | 0x3FFFFFFF | 0x30 | 0x30 | 0x30
0x0107_3018 | PB_SW_REG06 | 31:0 | 0x300C030 | R/W | Defined as same as PB_SW_REG00. | 0x3FFFFFFF | 0x3FFFFFFF | 0x30 | 0x30 | 0x30
0x0107_301C | PB_SW_REG07 | 31:0 | 0x300C030 | R/W | Defined as same as PB_SW_REG00. | 0x3FFFFFFF | 0x3FFFFFFF | 0x30 | 0x30 | 0x30
0x0107_3020 | PB_SW_REG08 | 31:0 | 0x500C030 | R/W | Defined as same as PB_SW_REG00. | 0x3FFFFFFF | 0x3FFFFFFF | 0x30 | 0x30 | 0x50 |  |  | PU,DS2,M0
0x0107_3024 | PB_SW_REG09 | 31:0 | 0x300C030 | R/W | Defined as same as PB_SW_REG00. | 0x3FFFFFFF | 0x3FFFFFFF | 0x30 | 0x30 | 0x30
0x0107_3028 | PB_SW_REG10 | 31:0 | 0x300C030 | R/W | Defined as same as PB_SW_REG00. | 0x3FFFFFFF | 0x3FFFFFFF | 0x30 | 0x30 | 0x30
0x0107_302C | PB_SW_REG11 | 31:0 | 0x300C030 | R/W | Defined as same as PB_SW_REG00. | 0x3FFFFFFF | 0x3FFFFFFF | 0x30 | 0x30 | 0x30
0x0107_3030 | PB_SW_REG12 | 31:0 | 0x300C030 | R/W | Defined as same as PB_SW_REG00. | 0x3FFFFFFF | 0x3FFFFFFF | 0x30 | 0x30 | 0x30
0x0107_3034 | PB_SW_REG13 | 31:0 | 0x300C030 | R/W | Defined as same as PB_SW_REG00. | 0x3FFFFFFF | 0x3FFFFFFF | 0x30 | 0x30 | 0x30
0x0107_3038 | PB_SW_REG14 | 31:0 | 0x300C030 | R/W | Defined as same as PB_SW_REG00. | 0x3FFFFFFF | 0x3FFFFFFF | 0x30 | 0x30 | 0x30
0x0107_303C | PB_SW_REG15 | 31:0 | 0x300C030 | R/W | Defined as same as PB_SW_REG00. | 0x3FFFFFFF | 0x3FFFFFFF | 0x30 | 0x30 | 0x30
0x0107_3040 | PB_SW_REG16 | 31:0 | 0x300C030 | R/W | Defined as same as PB_SW_REG00. | 0x3FFFFFFF | 0x3FFFFFFF | 0x30 | 0x30 | 0x30
0x0107_3044 | PB_SW_REG17 | 31:0 | 0x300C030 | R/W | Defined as same as PB_SW_REG00. | 0x3FFFFFFF | 0x3FFFFFFF | 0x30 | 0x30 | 0x30
0x0107_3048 | PB_SW_REG18 | 31:0 | 0x300C030 | R/W | Defined as same as PB_SW_REG00. | 0x3FFFFFFF | 0x3FFFFFFF | 0x30 | 0x30 | 0x30
0x0107_304C | PB_SW_REG19 | 31:0 | 0x300C030 | R/W | Defined as same as PB_SW_REG00. | 0x3FFFFFFF | 0x3FFFFFFF | 0x30 | 0x30 | 0x30
0x0107_3050 | PB_SW_REG20 | 31:0 | 0x300C030 | R/W | Defined as same as PB_SW_REG00. | 0x3FFFFFFF | 0x3FFFFFFF | 0x30 | 0x30 | 0x30
0x0107_3054 | PB_SW_REG21 | 31:0 | 0x300C030 | R/W | Defined as same as PB_SW_REG00. | 0x3FFFFFFF | 0x3FFFFFFF | 0x30 | 0x30 | 0x30
0x0107_3058 | PB_SW_REG22 | 31:0 | 0x300C030 | R/W | Defined as same as PB_SW_REG00. | 0x3FFFFFFF | 0x3FFFFFFF | 0x30 | 0x30 | 0x30
0x0107_305C | PB_SW_REG23 | 31:0 | 0x300C030 | R/W | Defined as same as PB_SW_REG00. | 0x3FFFFFFF | 0x3FFFFFFF | 0x30 | 0x30 | 0x30
0x0107_3060 | PB_SW_REG24 | 31:0 | 0x300C030 | R/W | Defined as same as PB_SW_REG00. | 0x3FFFFFFF | 0x3FFFFFFF | 0x30 | 0x30 | 0x30
0x0107_3064 | PB_SW_REG25 | 31:0 | 0x300C030 | R/W | Defined as same as PB_SW_REG00. | 0x3FFFFFFF | 0x3FFFFFFF | 0x30 | 0x30 | 0x30
0x0107_3068 | PB_SW_REG26 | 31:0 | 0x300C030 | R/W | Defined as same as PB_SW_REG00. | 0x3FFFFFFF | 0x3FFFFFFF | 0x30 | 0x30 | 0x30
0x0107_306C | PB_SW_REG27 | 31:0 | 0x5014030 | R/W | Defined as same as PB_SW_REG00. | 0x3FFFFFFF | 0x3FFFFFFF | 0x30 | 0x50 | 0x50 | PD,DS2,M0 | PU,DS2,M0 | PU,DS2,M0
0x0107_3070 | PB_SW_REG28 | 31:0 | 0x300C030 | R/W | Defined as same as PB_SW_REG00. | 0x3FFFFFFF | 0x3FFFFFFF | 0x30 | 0x30 | 0x30
0x0107_3074 | PB_SW_REG29 | 31:0 | 0x300C030 | R/W | Defined as same as PB_SW_REG00. | 0x3FFFFFFF | 0x3FFFFFFF | 0x30 | 0x30 | 0x30
0x0107_3078 | PB_SW_REG30 | 31:0 | 0x300C030 | R/W | Defined as same as PB_SW_REG00. | 0x3FFFFFFF | 0x3FFFFFFF | 0x30 | 0x30 | 0x30
0x0107_307C | PB_SW_REG31 | 31:0 | 0x300C030 | R/W | Defined as same as PB_SW_REG00. | 0x3FFFFFFF | 0x3FFFFFFF | 0x30 | 0x30 | 0x30
0x0107_3080 | PB_SW_REG32 | 31:0 | 0x300C030 | R/W | Defined as same as PB_SW_REG00. | 0x3FFFFFFF | 0x3FFFFFFF | 0x30 | 0x30 | 0x30
0x0107_3084 | PB_SW_REG33 | 31:0 | 0x300C030 | R/W | Defined as same as PB_SW_REG00. | 0x3FFFFFFF | 0x3FFFFFFF | 0x30 | 0x30 | 0x30
0x0107_3088 | PB_SW_REG34 | 31:0 | 0x300C030 | R/W | Defined as same as PB_SW_REG00. | 0x3FFFFFFF | 0x3FFFFFFF | 0x30 | 0x30 | 0x30
0x0107_308C | PB_SW_REG35 | 31:0 | 0x300C030 | R/W | Defined as same as PB_SW_REG00. | 0x3FFFFFFF | 0x3FFFFFFF | 0x30 | 0x30 | 0x30
0x0107_3090 | PB_SW_REG36 | 31:0 | 0x300C030 | R/W | Defined as same as PB_SW_REG00. | 0x3FFFFFFF | 0x3FFFFFFF | 0x30 | 0x30 | 0x30
0x0107_3094 | PB_SW_REG37 | 31:0 | 0x300C030 | R/W | Defined as same as PB_SW_REG00. | 0x3FFFFFFF | 0x3FFFFFFF | 0x30 | 0x30 | 0x30
0x0107_3098 | PB_SW_REG38 | 31:0 | 0x300C030 | R/W | Defined as same as PB_SW_REG00. | 0x3FFFFFFF | 0x3FFFFFFF | 0x30 | 0x30 | 0x30
0x0107_309C | PB_SW_REG39 | 31:0 | 0x300C030 | R/W | Defined as same as PB_SW_REG00. | 0x3FFFFFFF | 0x3FFFFFFF | 0x30 | 0x30 | 0x30
0x0107_30A0 | PB_SW_REG40 | 31:0 | 0x300C030 | R/W | Defined as same as PB_SW_REG00. | 0x3FFFFFFF | 0x3FFFFFFF | 0x30 | 0x30 | 0x30
0x0107_30A4 | PB_SW_REG41 | 31:0 | 0x300C030 | R/W | Defined as same as PB_SW_REG00. | 0x3FFFFFFF | 0x3FFFFFFF | 0x30 | 0x30 | 0x30
0x0107_30A8 | PB_SW_REG42 | 31:0 | 0x300C030 | R/W | Defined as same as PB_SW_REG00. | 0x3FFFFFFF | 0x3FFFFFFF | 0x30 | 0x30 | 0x30
0x0107_30AC | PB_SW_REG43 | 31:0 | 0x300C030 | R/W | Defined as same as PB_SW_REG00. | 0x3FFFFFFF | 0x3FFFFFFF | 0x30 | 0x30 | 0x30
0x0107_30B0 | PB_SW_REG44 | 31:0 | 0x300C030 | R/W | Defined as same as PB_SW_REG00. | 0x3FFFFFFF | 0x3FFFFFFF | 0x30 | 0x30 | 0x30
0x0107_30B4 | PB_SW_REG45 | 31:0 | 0x300C030 | R/W | Defined as same as PB_SW_REG00. | 0x3FFFFFFF | 0x3FFFFFFF | 0x30 | 0x30 | 0x30
0x0107_30B8 | PB_SW_REG46 | 31:0 | 0x100C030 | R/W | Defined as same as PB_SW_REG00. | 0x3FFFFFFF | 0x3FFFFFFF | 0x30 | 0x30 | 0x10 |  |  | N,DS2,M0
0x0107_30BC | PB_SW_REG47 | 31:0 | 0x5014010 | R/W | Defined as same as PB_SW_REG00. | 0x3FFFFFFF | 0x3FFFFFFF | 0x10 | 0x50 | 0x50 | N,DS2,M0 | PU,DS2,M0 | PU,DS2,M0
0x0107_30C0 | PB_SW_REG48 | 31:0 | 0x300C030 | R/W | Defined as same as PB_SW_REG00. | 0x3FFFFFFF | 0x3FFFFFFF | 0x30 | 0x30 | 0x30
0x0107_30C4 | PB_SW_REG49 | 31:0 | 0x300C030 | R/W | Defined as same as PB_SW_REG00. | 0x3FFFFFFF | 0x3FFFFFFF | 0x30 | 0x30 | 0x30
0x0107_30C8 | PB_SW_REG50 | 31:0 | 0x300C030 | R/W | Defined as same as PB_SW_REG00. | 0x3FFFFFFF | 0x3FFFFFFF | 0x30 | 0x30 | 0x30
0x0107_30CC | PB_SW_REG51 | 31:0 | 0x300C030 | R/W | Defined as same as PB_SW_REG00. | 0x3FFFFFFF | 0x3FFFFFFF | 0x30 | 0x30 | 0x30
0x0107_30D0 | PB_SW_REG52 | 31:0 | 0x300C030 | R/W | Defined as same as PB_SW_REG00. | 0x3FFFFFFF | 0x3FFFFFFF | 0x30 | 0x30 | 0x30
0x0107_30D4 | PB_SW_REG53 | 31:0 | 0x3014050 | R/W | Defined as same as PB_SW_REG00. | 0x3FFFFFFF | 0x3FFFFFFF | 0x50 | 0x50 | 0x30 | PU,DS2,M0 | PU,DS2,M0
0x0107_30D8 | PB_SW_REG54 | 31:0 | 0x300C030 | R/W | Defined as same as PB_SW_REG00. | 0x3FFFFFFF | 0x3FFFFFFF | 0x30 | 0x30 | 0x30
0x0107_30DC | PB_SW_REG55 | 31:0 | 0x300C030 | R/W | Defined as same as PB_SW_REG00. | 0x3FFFFFFF | 0x3FFFFFFF | 0x30 | 0x30 | 0x30
0x0107_30E0 | PB_SW_REG56 | 31:0 | 0x300C030 | R/W | Defined as same as PB_SW_REG00. | 0x3FFFFFFF | 0x3FFFFFFF | 0x30 | 0x30 | 0x30
0x0107_30E4 | PB_SW_REG57 | 31:0 | 0x300C030 | R/W | Defined as same as PB_SW_REG00. | 0x3FFFFFFF | 0x3FFFFFFF | 0x30 | 0x30 | 0x30
0x0107_30E8 | PB_SW_REG58 | 31:0 | 0x300C030 | R/W | Defined as same as PB_SW_REG00. | 0x3FFFFFFF | 0x3FFFFFFF | 0x30 | 0x30 | 0x30
0x0107_30EC | PB_SW_REG59 | 31:0 | 0x300C030 | R/W | Defined as same as PB_SW_REG00. | 0x3FFFFFFF | 0x3FFFFFFF | 0x30 | 0x30 | 0x30
0x0107_30F0 | PB_SW_REG60 | 31:0 | 0x300C030 | R/W | Defined as same as PB_SW_REG00. | 0x3FFFFFFF | 0x3FFFFFFF | 0x30 | 0x30 | 0x30
0x0107_30F4 | PB_SW_REG61 | 31:0 | 0x300C030 | R/W | Defined as same as PB_SW_REG00. | 0x3FFFFFFF | 0x3FFFFFFF | 0x30 | 0x30 | 0x30
0x0107_30F8 | PB_SW_REG62 | 31:0 | 0x300C030 | R/W | Defined as same as PB_SW_REG00. | 0x3FFFFFFF | 0x3FFFFFFF | 0x30 | 0x30 | 0x30
0x0107_30FC | PB_SW_REG63 | 31:0 | 0x300C030 | R/W | Defined as same as PB_SW_REG00. | 0x3FFFFFFF | 0x3FFFFFFF | 0x30 | 0x30 | 0x30
0x0107_3100 | PB_SW_REG64 | 31:0 | 0x300C030 | R/W | Defined as same as PB_SW_REG00. | 0x3FFFFFFF | 0x3FFFFFFF | 0x30 | 0x30 | 0x30
0x0107_3104 | PB_MSC_REG00 | 31:0 | 0x00000100 | R/W | [0]: sd_18od30_1_ms, 1'b0: 3.3v, 1'b1: 1.8v PB085-PB086,PB089-PB092 [1]: sd_18od30_2_ms, 1'b0: 3.3v, 1'b1: 1.8v PB093-PB098 [2]: sd_18od30_3_ms, 1'b0: 3.3v, 1'b1: 1.8v PB102-PB107 [3]: sd_18od30_4_ms, 1'b0: 3.3v, 1'b1: 1.8v PB111-PB116 [4]: sd_18od30_5_ms, 1'b0: 3.3v, 1'b1: 1.8v PB117-PB121 [5]: sim_18od30_0_ms, 1'b0: 3.3v, 1'b1: 1.8v PB002-PB025 [6]: sim_18od30_1_ms, 1'b0: 3.3v, 1'b1: 1.8v PB026-PB049 [7]: sim_18od30_2_ms, 1'b0: 3.3v, 1'b1: 1.8v PB050-PB081 [8]: sim_18od30_3_ms, 1'b0: 3.3v, 1'b1: 1.8v PB082-PB083,PB140-PB143 [9]: sim_18od30_4_ms, 1'b0: 3.3v, 1'b1: 1.8v PB084,PB087-PB088,PB099-PB101,PB108-PB110,PB122-PB139,PB144-PB174,PB192 [10]: sim_18od30_5_ms, 1'b0: 3.3v, 1'b1: 1.8v PB175-PB191 [31:11]: reserved | 0x3FFFFFFF | 0x3FFFFFFF
0x0107_3120 | CFG_VALUE | 31:0 | 0x0 | R | Configure value by reset latch; [31]: PB052_Func0_trigger [30:3] is reserved; [2:0]: [CFG[2], CFG[1], CFG[0]]. | 0x00000007 | 0x00000007
0x0107_3124 | CHIP_ID_VERSION | 31:0 | 0x0 | R | Chip ID and Version; [31:0]=Chip ID and Version; | 0xFFFFFFFF | 0x00000000
0x0107_3130 | PAD_FUNC_SEL00 | 31:0 | 0x0 | R/W | 每3位指定一个信号所在的管脚. [2:0]: 指定信号 CAN0_RXD 所在的管脚. 3'h0:PB167_Func2; 3'h1:PB191_Func3; [5:3]: 指定信号 CAN1_RXD 所在的管脚. 3'h0(PB027_Func1); 3'h1(PB101_Func3); 3'h2(PB111_Func1); 3'h3(PB169_Func2); 详细参见 《05寄存器描述_信号的PAD选择》. | 0xFFFFFFFF | 0xFFFFFFFF
0x0107_3134 | PAD_FUNC_SEL01 | 31:0 | 0x0 | R/W | 详细参见 《05寄存器描述_信号的PAD选择》 | 0xFFFFFFFF | 0xFFFFFFFF
0x0107_3138 | PAD_FUNC_SEL02 | 31:0 | 0x0 | R/W | 详细参见 《05寄存器描述_信号的PAD选择》 | 0xFFFFFFFF | 0xFFFFFFFF
0x0107_313C | PAD_FUNC_SEL03 | 31:0 | 0x0 | R/W | 详细参见 《05寄存器描述_信号的PAD选择》 | 0xFFFFFFFF | 0xFFFFFFFF
0x0107_3140 | PAD_FUNC_SEL04 | 31:0 | 0x0 | R/W | 详细参见 《05寄存器描述_信号的PAD选择》 | 0xFFFFFFFF | 0xFFFFFFFF
0x0107_3144 | PAD_FUNC_SEL05 | 31:0 | 0x0 | R/W | 详细参见 《05寄存器描述_信号的PAD选择》 | 0xFFFFFFFF | 0xFFFFFFFF
0x0107_3148 | PAD_FUNC_SEL06 | 31:0 | 0x0 | R/W | 详细参见 《05寄存器描述_信号的PAD选择》 | 0xFFFFFFFF | 0xFFFFFFFF
0x0107_314C | PAD_FUNC_SEL07 | 31:0 | 0x0 | R/W | 详细参见 《05寄存器描述_信号的PAD选择》 | 0xFFFFFFFF | 0xFFFFFFFF
0x0107_3150 | PAD_FUNC_SEL08 | 31:0 | 0x0 | R/W | 详细参见 《05寄存器描述_信号的PAD选择》 | 0xFFFFFFFF | 0xFFFFFFFF
0x0107_3154 | PAD_FUNC_SEL09 | 31:0 | 0x0 | R/W | 详细参见 《05寄存器描述_信号的PAD选择》 | 0xFFFFFFFF | 0xFFFFFFFF
0x0107_3158 | PAD_FUNC_SEL10 | 31:0 | 0x0 | R/W | 详细参见 《05寄存器描述_信号的PAD选择》 | 0xFFFFFFFF | 0xFFFFFFFF
0x0107_315C | PAD_FUNC_SEL11 | 31:0 | 0x0 | R/W | 详细参见 《05寄存器描述_信号的PAD选择》 | 0xFFFFFFFF | 0xFFFFFFFF
0x0107_3160 | PAD_FUNC_SEL12 | 31:0 | 0x0 | R/W | 详细参见 《05寄存器描述_信号的PAD选择》 | 0xFFFFFFFF | 0xFFFFFFFF
0x0107_3164 | PAD_FUNC_SEL13 | 31:0 | 0x0 | R/W | 详细参见 《05寄存器描述_信号的PAD选择》 | 0xFFFFFFFF | 0xFFFFFFFF
0x0107_3168 | PAD_FUNC_SEL14 | 31:0 | 0x0 | R/W | 详细参见 《05寄存器描述_信号的PAD选择》 | 0xFFFFFFFF | 0xFFFFFFFF
0x0107_316C | PAD_FUNC_SEL15 | 31:0 | 0x0 | R/W | 详细参见 《05寄存器描述_信号的PAD选择》 | 0xFFFFFFFF | 0xFFFFFFFF
0x0107_3170 | PAD_FUNC_SEL16 | 31:0 | 0x0 | R/W | 详细参见 《05寄存器描述_信号的PAD选择》 | 0xFFFFFFFF | 0xFFFFFFFF
0x0107_3174 | PAD_FUNC_SEL17 | 31:0 | 0x0 | R/W | 详细参见 《05寄存器描述_信号的PAD选择》 | 0xFFFFFFFF | 0xFFFFFFFF
0x0107_3178 | PAD_FUNC_SEL18 | 31:0 | 0x0 | R/W | 详细参见 《05寄存器描述_信号的PAD选择》 | 0xFFFFFFFF | 0xFFFFFFFF
0x0107_317C | PAD_FUNC_SEL19 | 31:0 | 0x0 | R/W | 详细参见 《05寄存器描述_信号的PAD选择》 | 0xFFFFFFFF | 0xFFFFFFFF
0x0107_3180 | PAD_FUNC_SEL20 | 31:0 | 0x0 | R/W | 详细参见 《05寄存器描述_信号的PAD选择》 | 0xFFFFFFFF | 0xFFFFFFFF
0x0107_3184 | PAD_FUNC_SEL21 | 31:0 | 0x0 | R/W | 详细参见 《05寄存器描述_信号的PAD选择》 | 0xFFFFFFFF | 0xFFFFFFFF
0x0107_3188 | PAD_FUNC_SEL22 | 31:0 | 0x0 | R/W | 详细参见 《05寄存器描述_信号的PAD选择》 | 0xFFFFFFFF | 0xFFFFFFFF
0x0107_318C | PAD_FUNC_SEL23 | 31:0 | 0x0 | R/W | 详细参见 《05寄存器描述_信号的PAD选择》 | 0xFFFFFFFF | 0xFFFFFFFF

## 05寄存器描述_信号的PAD选择
NR | 寄存器 | bit 位 | 功能信号 | 值为0 | 值为1 | 值为2 | 值为3 | 值为4 | 值为5 | 值为6 | 值为7
1 | PAD_FUNC_SEL00 | [2:0] | CAN0_RXD | 值为0: 3'h0(PB167_Func2); 值为1: 3'h1(PB191_Func3)
2 | PAD_FUNC_SEL00 | [5:3] | CAN1_RXD | 值为0: 3'h0(PB027_Func1); 值为1: 3'h1(PB101_Func3); 值为2: 3'h2(PB111_Func1); 值为3: 3'h3(PB169_Func2)
3 | PAD_FUNC_SEL00 | [8:6] | CAN2_RXD | 值为0: 3'h0(PB029_Func1); 值为1: 3'h1(PB103_Func3); 值为2: 3'h2(PB113_Func1); 值为3: 3'h3(PB171_Func2)
4 | PAD_FUNC_SEL00 | [11:9] | CAN3_RXD | 值为0: 3'h0(PB040_Func1); 值为1: 3'h1(PB115_Func1); 值为2: 3'h2(PB173_Func2); 值为3: 3'h3(PB040_Func1)
5 | PAD_FUNC_SEL00 | [14:12] | CAN0_STBY | 值为0: 3'h0(PB042_Func1); 值为1: 3'h1(PB080_Func4)
6 | PAD_FUNC_SEL00 | [17:15] | CAN1_STBY | 值为0: 3'h0(PB043_Func1); 值为1: 3'h1(PB081_Func4)
7 | PAD_FUNC_SEL00 | [20:18] | CAN2_STBY | 值为0: 3'h0(PB044_Func1); 值为1: 3'h1(PB082_Func4)
8 | PAD_FUNC_SEL00 | [23:21] | CAN3_STBY | 值为0: 3'h0(PB030_Func5); 值为1: 3'h1(PB083_Func4)
9 | PAD_FUNC_SEL00 | [26:24] | CAN0_TCLK | 值为0: 3'h0(PB035_Func5); 值为1: 3'h1(PB187_Func3)
10 | PAD_FUNC_SEL00 | [29:27] | CAN1_TCLK | 值为0: 3'h0(PB036_Func5); 值为1: 3'h1(PB188_Func3)
11 | PAD_FUNC_SEL01 | [2:0] | CAN2_TCLK | 值为0: 3'h0(PB037_Func5); 值为1: 3'h1(PB189_Func3)
12 | PAD_FUNC_SEL01 | [5:3] | CAN3_TCLK | 值为0: 3'h0(PB038_Func5); 值为1: 3'h1(PB190_Func3)
13 | PAD_FUNC_SEL01 | [8:6] | CAN1_TXD | 值为0: 3'h0(PB028_Func1); 值为1: 3'h1(PB102_Func3); 值为2: 3'h2(PB112_Func1); 值为3: 3'h3(PB170_Func2)
14 | PAD_FUNC_SEL01 | [11:9] | CAN2_TXD | 值为0: 3'h0(PB039_Func1); 值为1: 3'h1(PB104_Func3); 值为2: 3'h2(PB114_Func1); 值为3: 3'h3(PB172_Func2)
15 | PAD_FUNC_SEL01 | [14:12] | CAN3_TXD | 值为0: 3'h0(PB041_Func1); 值为1: 3'h1(PB116_Func1); 值为2: 3'h2(PB174_Func2); 值为3: 3'h3(PB041_Func1)
16 | PAD_FUNC_SEL01 | [17:15] | RCU_UART_TX | 值为0: 3'h0(PB003_Func5); 值为1: 3'h1(PB062_Func6)
17 | PAD_FUNC_SEL01 | [20:18] | GPIO0_0 | 值为0: 3'h0(PB054_Func0); 值为1: 3'h1(PB002_Func2); 值为2: 3'h2(PB082_Func5); 值为3: 3'h3(PB186_Func4)
18 | PAD_FUNC_SEL01 | [23:21] | GPIO0_1 | 3'h0(PB084_Func0) | 3'h1(PB003_Func2) | 3'h2(PB075_Func6) | 3'h3(PB083_Func5) | 3'h4(PB187_Func4) | 3'h5(PB084_Func0) | 3'h6(PB084_Func0) | 3'h7(PB084_Func0)
19 | PAD_FUNC_SEL01 | [26:24] | GPIO0_2 | 值为0: 3'h0(PB085_Func0); 值为1: 3'h1(PB004_Func2); 值为2: 3'h2(PB188_Func4); 值为3: 3'h3(PB085_Func0)
20 | PAD_FUNC_SEL01 | [29:27] | GPIO0_3 | 值为0: 3'h0(PB086_Func0); 值为1: 3'h1(PB005_Func2); 值为2: 3'h2(PB137_Func4); 值为3: 3'h3(PB086_Func0)
21 | PAD_FUNC_SEL02 | [2:0] | GPIO0_4 | 3'h0(PB087_Func0) | 3'h1(PB006_Func2) | 3'h2(PB056_Func5) | 3'h3(PB078_Func5) | 3'h4(PB138_Func4) | 3'h5(PB087_Func0) | 3'h6(PB087_Func0) | 3'h7(PB087_Func0)
22 | PAD_FUNC_SEL02 | [5:3] | GPIO0_5 | 3'h0(PB088_Func0) | 3'h1(PB007_Func2) | 3'h2(PB057_Func5) | 3'h3(PB079_Func5) | 3'h4(PB144_Func4) | 3'h5(PB088_Func0) | 3'h6(PB088_Func0) | 3'h7(PB088_Func0)
23 | PAD_FUNC_SEL02 | [8:6] | GPIO0_6 | 3'h0(PB089_Func0) | 3'h1(PB008_Func2) | 3'h2(PB058_Func5) | 3'h3(PB062_Func5) | 3'h4(PB080_Func5) | 3'h5(PB145_Func6) | 3'h6(PB089_Func0) | 3'h7(PB089_Func0)
24 | PAD_FUNC_SEL02 | [11:9] | GPIO0_7 | 3'h0(PB090_Func0) | 3'h1(PB009_Func2) | 3'h2(PB059_Func5) | 3'h3(PB063_Func5) | 3'h4(PB081_Func5) | 3'h5(PB146_Func6) | 3'h6(PB090_Func0) | 3'h7(PB090_Func0)
25 | PAD_FUNC_SEL02 | [14:12] | GPIO1_0 | 值为0: 3'h0(PB093_Func0); 值为1: 3'h1(PB149_Func6)
26 | PAD_FUNC_SEL02 | [17:15] | GPIO1_3 | 值为0: 3'h0(PB117_Func0); 值为1: 3'h1(PB018_Func2); 值为2: 3'h2(PB111_Func5); 值为3: 3'h3(PB161_Func4)
27 | PAD_FUNC_SEL02 | [20:18] | GPIO1_4 | 值为0: 3'h0(PB118_Func0); 值为1: 3'h1(PB019_Func2); 值为2: 3'h2(PB172_Func4); 值为3: 3'h3(PB118_Func0)
28 | PAD_FUNC_SEL02 | [23:21] | GPIO1_5 | 3'h0(PB119_Func0) | 3'h1(PB020_Func2) | 3'h2(PB027_Func2) | 3'h3(PB108_Func5) | 3'h4(PB173_Func4) | 3'h5(PB119_Func0) | 3'h6(PB119_Func0) | 3'h7(PB119_Func0)
29 | PAD_FUNC_SEL02 | [26:24] | GPIO1_6 | 3'h0(PB120_Func0) | 3'h1(PB021_Func2) | 3'h2(PB028_Func2) | 3'h3(PB109_Func5) | 3'h4(PB174_Func4) | 3'h5(PB120_Func0) | 3'h6(PB120_Func0) | 3'h7(PB120_Func0)
30 | PAD_FUNC_SEL02 | [29:27] | GPIO1_7 | 值为0: 3'h0(PB121_Func0); 值为1: 3'h1(PB022_Func2); 值为2: 3'h2(PB029_Func2); 值为3: 3'h3(PB152_Func6)
31 | PAD_FUNC_SEL03 | [2:0] | GPIO2_0 | 值为0: 3'h0(PB110_Func0); 值为1: 3'h1(PB054_Func1)
32 | PAD_FUNC_SEL03 | [5:3] | GPIO2_1 | 值为0: 3'h0(PB182_Func0); 值为1: 3'h1(PB055_Func1)
33 | PAD_FUNC_SEL03 | [8:6] | GPIO2_2 | 值为0: 3'h0(PB183_Func0); 值为1: 3'h1(PB084_Func3)
34 | PAD_FUNC_SEL03 | [11:9] | GPIO2_5 | 值为0: 3'h0(PB189_Func0); 值为1: 3'h1(PB087_Func1); 值为2: 3'h2(PB155_Func4); 值为3: 3'h3(PB189_Func0)
35 | PAD_FUNC_SEL03 | [14:12] | GPIO2_6 | 值为0: 3'h0(PB190_Func0); 值为1: 3'h1(PB156_Func4)
36 | PAD_FUNC_SEL03 | [17:15] | GPIO2_7 | 值为0: 3'h0(PB191_Func0); 值为1: 3'h1(PB157_Func4)
37 | PAD_FUNC_SEL03 | [20:18] | GPIO3_0 | 值为0: 3'h0(PB094_Func0); 值为1: 3'h1(PB088_Func1); 值为2: 3'h2(PB150_Func6); 值为3: 3'h3(PB094_Func0)
38 | PAD_FUNC_SEL03 | [23:21] | GPIO3_1 | 值为0: 3'h0(PB095_Func0); 值为1: 3'h1(PB151_Func6)
39 | PAD_FUNC_SEL03 | [26:24] | GPIO3_2 | 值为0: 3'h0(PB096_Func0); 值为1: 3'h1(PB158_Func6)
40 | PAD_FUNC_SEL03 | [29:27] | GPIO3_3 | 值为0: 3'h0(PB097_Func0); 值为1: 3'h1(PB153_Func6)
41 | PAD_FUNC_SEL04 | [2:0] | GPIO3_4 | 值为0: 3'h0(PB098_Func0); 值为1: 3'h1(PB154_Func6)
42 | PAD_FUNC_SEL04 | [5:3] | GPIO0_8 | 值为0: 3'h0(PB102_Func0); 值为1: 3'h1(PB115_Func4)
43 | PAD_FUNC_SEL04 | [8:6] | GPIO0_9 | 值为0: 3'h0(PB103_Func0); 值为1: 3'h1(PB116_Func4)
44 | PAD_FUNC_SEL04 | [11:9] | GPIO0_10 | 值为0: 3'h0(PB104_Func0); 值为1: 3'h1(PB117_Func4)
45 | PAD_FUNC_SEL04 | [14:12] | GPIO0_11 | 值为0: 3'h0(PB105_Func0); 值为1: 3'h1(PB118_Func4)
46 | PAD_FUNC_SEL04 | [17:15] | GPIO0_12 | 值为0: 3'h0(PB106_Func0); 值为1: 3'h1(PB119_Func4)
47 | PAD_FUNC_SEL04 | [20:18] | GPIO0_13 | 值为0: 3'h0(PB107_Func0); 值为1: 3'h1(PB120_Func4)
48 | PAD_FUNC_SEL04 | [23:21] | GPIO0_14 | 值为0: 3'h0(PB108_Func0); 值为1: 3'h1(PB121_Func4)
49 | PAD_FUNC_SEL04 | [26:24] | GPIO0_15 | 值为0: 3'h0(PB109_Func0); 值为1: 3'h1(PB192_Func2)
50 | PAD_FUNC_SEL04 | [29:27] | GPIO1_8 | 值为0: 3'h0(PB122_Func0); 值为1: 3'h1(PB030_Func2)
51 | PAD_FUNC_SEL05 | [2:0] | GPIO1_9 | 值为0: 3'h0(PB123_Func0); 值为1: 3'h1(PB031_Func2)
52 | PAD_FUNC_SEL05 | [5:3] | GPIO1_10 | 值为0: 3'h0(PB124_Func0); 值为1: 3'h1(PB032_Func2)
53 | PAD_FUNC_SEL05 | [8:6] | GPIO1_11 | 值为0: 3'h0(PB125_Func0); 值为1: 3'h1(PB033_Func2)
54 | PAD_FUNC_SEL05 | [11:9] | GPIO1_12 | 值为0: 3'h0(PB126_Func0); 值为1: 3'h1(PB034_Func2)
55 | PAD_FUNC_SEL05 | [14:12] | GPIO1_13 | 值为0: 3'h0(PB127_Func0); 值为1: 3'h1(PB035_Func2)
56 | PAD_FUNC_SEL05 | [17:15] | GPIO1_14 | 值为0: 3'h0(PB128_Func0); 值为1: 3'h1(PB036_Func2)
57 | PAD_FUNC_SEL05 | [20:18] | GPIO1_15 | 值为0: 3'h0(PB129_Func0); 值为1: 3'h1(PB037_Func2)
58 | PAD_FUNC_SEL05 | [23:21] | GPIO2_8 | 值为0: 3'h0(PB056_Func0); 值为1: 3'h1(PB131_Func4)
59 | PAD_FUNC_SEL05 | [26:24] | GPIO2_9 | 值为0: 3'h0(PB057_Func0); 值为1: 3'h1(PB132_Func4)
60 | PAD_FUNC_SEL05 | [29:27] | GPIO2_10 | 值为0: 3'h0(PB058_Func0); 值为1: 3'h1(PB133_Func4)
61 | PAD_FUNC_SEL06 | [2:0] | GPIO2_11 | 值为0: 3'h0(PB059_Func0); 值为1: 3'h1(PB134_Func4)
62 | PAD_FUNC_SEL06 | [5:3] | GPIO2_12 | 值为0: 3'h0(PB060_Func0); 值为1: 3'h1(PB135_Func4)
63 | PAD_FUNC_SEL06 | [8:6] | GPIO2_13 | 值为0: 3'h0(PB061_Func0); 值为1: 3'h1(PB136_Func4)
64 | PAD_FUNC_SEL06 | [11:9] | GPIO3_8 | 值为0: 3'h0(PB163_Func0); 值为1: 3'h1(PB085_Func5); 值为2: 3'h2(PB122_Func4); 值为3: 3'h3(PB163_Func0)
65 | PAD_FUNC_SEL06 | [14:12] | GPIO3_9 | 值为0: 3'h0(PB164_Func0); 值为1: 3'h1(PB086_Func5)
66 | PAD_FUNC_SEL06 | [17:15] | GPIO3_10 | 值为0: 3'h0(PB165_Func0); 值为1: 3'h1(PB140_Func5)
67 | PAD_FUNC_SEL06 | [20:18] | GPIO3_11 | 值为0: 3'h0(PB166_Func0); 值为1: 3'h1(PB141_Func5)
68 | PAD_FUNC_SEL06 | [23:21] | GPIO3_12 | 值为0: 3'h0(PB167_Func0); 值为1: 3'h1(PB142_Func5)
69 | PAD_FUNC_SEL06 | [26:24] | GPIO3_14 | 值为0: 3'h0(PB169_Func0); 值为1: 3'h1(PB082_Func3)
70 | PAD_FUNC_SEL06 | [29:27] | GPIO3_15 | 值为0: 3'h0(PB170_Func0); 值为1: 3'h1(PB083_Func3)
71 | PAD_FUNC_SEL07 | [2:0] | GPIO0_16 | 3'h0(PB091_Func0) | 3'h1(PB010_Func2) | 3'h2(PB064_Func5) | 3'h3(PB123_Func4) | 3'h4(PB147_Func6) | 3'h5(PB159_Func2) | 3'h6(PB091_Func0) | 3'h7(PB091_Func0)
72 | PAD_FUNC_SEL07 | [5:3] | GPIO0_17 | 3'h0(PB092_Func0) | 3'h1(PB011_Func2) | 3'h2(PB065_Func5) | 3'h3(PB124_Func4) | 3'h4(PB148_Func6) | 3'h5(PB160_Func2) | 3'h6(PB092_Func0) | 3'h7(PB092_Func0)
73 | PAD_FUNC_SEL07 | [8:6] | GPIO0_18 | 值为0: 3'h0(PB111_Func0); 值为1: 3'h1(PB012_Func2); 值为2: 3'h2(PB125_Func4); 值为3: 3'h3(PB111_Func0)
74 | PAD_FUNC_SEL07 | [11:9] | GPIO0_19 | 值为0: 3'h0(PB112_Func0); 值为1: 3'h1(PB013_Func2); 值为2: 3'h2(PB126_Func4); 值为3: 3'h3(PB112_Func0)
75 | PAD_FUNC_SEL07 | [14:12] | GPIO0_20 | 值为0: 3'h0(PB113_Func0); 值为1: 3'h1(PB014_Func2)
76 | PAD_FUNC_SEL07 | [17:15] | GPIO0_21 | 值为0: 3'h0(PB114_Func0); 值为1: 3'h1(PB015_Func2)
77 | PAD_FUNC_SEL07 | [20:18] | GPIO0_22 | 值为0: 3'h0(PB115_Func0); 值为1: 3'h1(PB016_Func2)
78 | PAD_FUNC_SEL07 | [23:21] | GPIO0_23 | 值为0: 3'h0(PB116_Func0); 值为1: 3'h1(PB017_Func2)
79 | PAD_FUNC_SEL07 | [26:24] | GPIO1_16 | 值为0: 3'h0(PB130_Func0); 值为1: 3'h1(PB038_Func2)
80 | PAD_FUNC_SEL07 | [29:27] | GPIO1_17 | 值为0: 3'h0(PB131_Func0); 值为1: 3'h1(PB039_Func2)
81 | PAD_FUNC_SEL08 | [2:0] | GPIO1_18 | 值为0: 3'h0(PB132_Func0); 值为1: 3'h1(PB040_Func2)
82 | PAD_FUNC_SEL08 | [5:3] | GPIO1_19 | 值为0: 3'h0(PB133_Func0); 值为1: 3'h1(PB041_Func2)
83 | PAD_FUNC_SEL08 | [8:6] | GPIO1_20 | 值为0: 3'h0(PB134_Func0); 值为1: 3'h1(PB042_Func2)
84 | PAD_FUNC_SEL08 | [11:9] | GPIO1_21 | 值为0: 3'h0(PB135_Func0); 值为1: 3'h1(PB043_Func2)
85 | PAD_FUNC_SEL08 | [14:12] | GPIO1_22 | 值为0: 3'h0(PB136_Func0); 值为1: 3'h1(PB044_Func2)
86 | PAD_FUNC_SEL08 | [17:15] | GPIO1_23 | 值为0: 3'h0(PB137_Func0); 值为1: 3'h1(PB045_Func2)
87 | PAD_FUNC_SEL08 | [20:18] | GPIO2_16 | 值为0: 3'h0(PB066_Func0); 值为1: 3'h1(PB089_Func5)
88 | PAD_FUNC_SEL08 | [23:21] | GPIO2_17 | 值为0: 3'h0(PB067_Func0); 值为1: 3'h1(PB090_Func5)
89 | PAD_FUNC_SEL08 | [26:24] | GPIO2_18 | 值为0: 3'h0(PB068_Func0); 值为1: 3'h1(PB091_Func5)
90 | PAD_FUNC_SEL08 | [29:27] | GPIO2_19 | 值为0: 3'h0(PB069_Func0); 值为1: 3'h1(PB092_Func5)
91 | PAD_FUNC_SEL09 | [2:0] | GPIO2_20 | 值为0: 3'h0(PB070_Func0); 值为1: 3'h1(PB112_Func4)
92 | PAD_FUNC_SEL09 | [5:3] | GPIO2_21 | 值为0: 3'h0(PB071_Func0); 值为1: 3'h1(PB113_Func4)
93 | PAD_FUNC_SEL09 | [8:6] | GPIO2_22 | 值为0: 3'h0(PB072_Func0); 值为1: 3'h1(PB114_Func4)
94 | PAD_FUNC_SEL09 | [11:9] | GPIO1_24 | 值为0: 3'h0(PB138_Func0); 值为1: 3'h1(PB046_Func2)
95 | PAD_FUNC_SEL09 | [14:12] | GPIO1_26 | 值为0: 3'h0(PB186_Func0); 值为1: 3'h1(PB048_Func2)
96 | PAD_FUNC_SEL09 | [17:15] | GPIO1_27 | 值为0: 3'h0(PB187_Func0); 值为1: 3'h1(PB049_Func2)
97 | PAD_FUNC_SEL09 | [20:18] | GPIO1_28 | 值为0: 3'h0(PB050_Func0); 值为1: 3'h1(PB023_Func3); 值为2: 3'h2(PB028_Func5); 值为3: 3'h3(PB127_Func4)
98 | PAD_FUNC_SEL09 | [23:21] | GPIO1_29 | 值为0: 3'h0(PB051_Func0); 值为1: 3'h1(PB024_Func3); 值为2: 3'h2(PB029_Func5); 值为3: 3'h3(PB128_Func4)
99 | PAD_FUNC_SEL09 | [26:24] | GPIO1_30 | 值为0: 3'h0(PB052_Func0); 值为1: 3'h1(PB025_Func3); 值为2: 3'h2(PB054_Func5); 值为3: 3'h3(PB129_Func4)
100 | PAD_FUNC_SEL09 | [29:27] | GPIO1_31 | 值为0: 3'h0(PB053_Func0); 值为1: 3'h1(PB026_Func3); 值为2: 3'h2(PB055_Func5); 值为3: 3'h3(PB130_Func4)
101 | PAD_FUNC_SEL10 | [2:0] | I2C0_SCLK | 3'h0(PB027_Func6) | 3'h1(PB090_Func6) | 3'h2(PB128_Func1) | 3'h3(PB136_Func1) | 3'h4(PB152_Func2) | 3'h5(PB027_Func6) | 3'h6(PB027_Func6) | 3'h7(PB027_Func6)
102 | PAD_FUNC_SEL10 | [5:3] | I2C1_SCLK | 值为0: 3'h0(PB029_Func6); 值为1: 3'h1(PB092_Func6); 值为2: 3'h2(PB130_Func1); 值为3: 3'h3(PB154_Func2)
103 | PAD_FUNC_SEL10 | [8:6] | I2C2_SCLK | 3'h0(PB004_Func3) | 3'h1(PB007_Func1) | 3'h2(PB046_Func6) | 3'h3(PB132_Func1) | 3'h4(PB156_Func2) | 3'h5(PB004_Func3) | 3'h6(PB004_Func3) | 3'h7(PB004_Func3)
104 | PAD_FUNC_SEL10 | [11:9] | I2C3_SCLK | 3'h0(PB009_Func1) | 3'h1(PB048_Func6) | 3'h2(PB052_Func1) | 3'h3(PB126_Func1) | 3'h4(PB134_Func1) | 3'h5(PB158_Func2) | 3'h6(PB009_Func1) | 3'h7(PB009_Func1)
105 | PAD_FUNC_SEL10 | [14:12] | I2C0_SDA | 3'h0(PB026_Func6) | 3'h1(PB075_Func5) | 3'h2(PB089_Func6) | 3'h3(PB127_Func1) | 3'h4(PB135_Func1) | 3'h5(PB151_Func2) | 3'h6(PB026_Func6) | 3'h7(PB026_Func6)
106 | PAD_FUNC_SEL10 | [17:15] | I2C1_SDA | 值为0: 3'h0(PB028_Func6); 值为1: 3'h1(PB091_Func6); 值为2: 3'h2(PB129_Func1); 值为3: 3'h3(PB153_Func2)
107 | PAD_FUNC_SEL10 | [20:18] | I2C2_SDA | 3'h0(PB003_Func3) | 3'h1(PB006_Func1) | 3'h2(PB045_Func6) | 3'h3(PB131_Func1) | 3'h4(PB155_Func2) | 3'h5(PB003_Func3) | 3'h6(PB003_Func3) | 3'h7(PB003_Func3)
108 | PAD_FUNC_SEL10 | [23:21] | I2C3_SDA | 3'h0(PB008_Func1) | 3'h1(PB047_Func6) | 3'h2(PB053_Func1) | 3'h3(PB125_Func1) | 3'h4(PB133_Func1) | 3'h5(PB157_Func2) | 3'h6(PB008_Func1) | 3'h7(PB008_Func1)
109 | PAD_FUNC_SEL10 | [26:24] | I2C4_SDA | 值为0: 3'h0(PB051_Func1); 值为1: 3'h1(PB167_Func3)
110 | PAD_FUNC_SEL10 | [29:27] | I2SS0_CLK | 值为0: 3'h0(PB022_Func1); 值为1: 3'h1(PB066_Func1); 值为2: 3'h2(PB144_Func2); 值为3: 3'h3(PB154_Func1)
111 | PAD_FUNC_SEL11 | [2:0] | I2SS1_CLK | 值为0: 3'h0(PB023_Func1); 值为1: 3'h1(PB067_Func1); 值为2: 3'h2(PB145_Func2); 值为3: 3'h3(PB155_Func1)
112 | PAD_FUNC_SEL11 | [5:3] | I2SS0_SDI_0 | 值为0: 3'h0(PB064_Func1); 值为1: 3'h1(PB138_Func2)
113 | PAD_FUNC_SEL11 | [8:6] | I2SS0_SDI_1 | 值为0: 3'h0(PB072_Func3); 值为1: 3'h1(PB079_Func6); 值为2: 3'h2(PB184_Func3); 值为3: 3'h3(PB072_Func3)
114 | PAD_FUNC_SEL11 | [11:9] | I2SS0_SDI_2 | 值为0: 3'h0(PB074_Func3); 值为1: 3'h1(PB081_Func6); 值为2: 3'h2(PB186_Func3); 值为3: 3'h3(PB074_Func3)
115 | PAD_FUNC_SEL11 | [14:12] | I2SS0_SDI_3 | 值为0: 3'h0(PB044_Func3); 值为1: 3'h1(PB046_Func3)
116 | PAD_FUNC_SEL11 | [17:15] | I2SS1_SDI_0 | 值为0: 3'h0(PB025_Func1); 值为1: 3'h1(PB069_Func1); 值为2: 3'h2(PB147_Func2); 值为3: 3'h3(PB157_Func1)
117 | PAD_FUNC_SEL11 | [20:18] | I2SS0_SDO_1 | 值为0: 3'h0(PB071_Func3); 值为1: 3'h1(PB078_Func6); 值为2: 3'h2(PB183_Func3); 值为3: 3'h3(PB071_Func3)
118 | PAD_FUNC_SEL11 | [23:21] | I2SS0_SDO_2 | 值为0: 3'h0(PB073_Func3); 值为1: 3'h1(PB080_Func6); 值为2: 3'h2(PB185_Func3); 值为3: 3'h3(PB073_Func3)
119 | PAD_FUNC_SEL11 | [26:24] | I2SS0_SDO_3 | 值为0: 3'h0(PB043_Func3); 值为1: 3'h1(PB045_Func3)
120 | PAD_FUNC_SEL11 | [29:27] | I2SS1_SDO_0 | 值为0: 3'h0(PB026_Func1); 值为1: 3'h1(PB070_Func1); 值为2: 3'h2(PB148_Func2); 值为3: 3'h3(PB158_Func1)
121 | PAD_FUNC_SEL12 | [2:0] | I2SS0_WS | 值为0: 3'h0(PB063_Func1); 值为1: 3'h1(PB137_Func2)
122 | PAD_FUNC_SEL12 | [5:3] | I2SS1_WS | 值为0: 3'h0(PB024_Func1); 值为1: 3'h1(PB068_Func1); 值为2: 3'h2(PB146_Func2); 值为3: 3'h3(PB156_Func1)
123 | PAD_FUNC_SEL12 | [8:6] | I2S0_CLK | 值为0: 3'h0(PB092_Func1); 值为1: 3'h1(PB126_Func2); 值为2: 3'h2(PB141_Func4); 值为3: 3'h3(PB092_Func1)
124 | PAD_FUNC_SEL12 | [11:9] | I2S1_CLK | 值为0: 3'h0(PB096_Func1); 值为1: 3'h1(PB130_Func2)
125 | PAD_FUNC_SEL12 | [14:12] | I2S0_SDI_0 | 值为0: 3'h0(PB083_Func2); 值为1: 3'h1(PB090_Func1); 值为2: 3'h2(PB124_Func2); 值为3: 3'h3(PB083_Func2)
126 | PAD_FUNC_SEL12 | [17:15] | I2S0_SDI_1 | 值为0: 3'h0(PB004_Func5); 值为1: 3'h1(PB020_Func4); 值为2: 3'h2(PB148_Func3); 值为3: 3'h3(PB004_Func5)
127 | PAD_FUNC_SEL12 | [20:18] | I2S0_SDI_2 | 值为0: 3'h0(PB013_Func5); 值为1: 3'h1(PB019_Func4); 值为2: 3'h2(PB147_Func3); 值为3: 3'h3(PB013_Func5)
128 | PAD_FUNC_SEL12 | [23:21] | I2S0_SDI_3 | 值为0: 3'h0(PB016_Func5); 值为1: 3'h1(PB018_Func4); 值为2: 3'h2(PB146_Func3); 值为3: 3'h3(PB016_Func5)
129 | PAD_FUNC_SEL12 | [26:24] | I2S1_SDI_0 | 值为0: 3'h0(PB094_Func1); 值为1: 3'h1(PB128_Func2)
130 | PAD_FUNC_SEL12 | [29:27] | I2S1_SDI_1 | 值为0: 3'h0(PB010_Func4); 值为1: 3'h1(PB097_Func1); 值为2: 3'h2(PB131_Func2); 值为3: 3'h3(PB010_Func4)
131 | PAD_FUNC_SEL13 | [2:0] | I2S2_SDI_1 | 值为0: 3'h0(PB034_Func6); 值为1: 3'h1(PB075_Func3); 值为2: 3'h2(PB082_Func6); 值为3: 3'h3(PB144_Func3)
132 | PAD_FUNC_SEL13 | [5:3] | I2S2_SDI_2 | 值为0: 3'h0(PB036_Func6); 值为1: 3'h1(PB084_Func6)
133 | PAD_FUNC_SEL13 | [8:6] | I2S2_SDI_3 | 值为0: 3'h0(PB038_Func6); 值为1: 3'h1(PB086_Func6)
134 | PAD_FUNC_SEL13 | [11:9] | I2S0_SDO_0 | 值为0: 3'h0(PB091_Func1); 值为1: 3'h1(PB125_Func2); 值为2: 3'h2(PB140_Func4); 值为3: 3'h3(PB149_Func3)
135 | PAD_FUNC_SEL13 | [14:12] | I2S0_SDO_1 | 值为0: 3'h0(PB005_Func5); 值为1: 3'h1(PB094_Func3); 值为2: 3'h2(PB152_Func3); 值为3: 3'h3(PB005_Func5)
136 | PAD_FUNC_SEL13 | [17:15] | I2S0_SDO_2 | 值为0: 3'h0(PB014_Func5); 值为1: 3'h1(PB093_Func3); 值为2: 3'h2(PB151_Func3); 值为3: 3'h3(PB014_Func5)
137 | PAD_FUNC_SEL13 | [20:18] | I2S0_SDO_3 | 值为0: 3'h0(PB017_Func5); 值为1: 3'h1(PB021_Func4); 值为2: 3'h2(PB150_Func3); 值为3: 3'h3(PB017_Func5)
138 | PAD_FUNC_SEL13 | [23:21] | I2S1_SDO_0 | 值为0: 3'h0(PB095_Func1); 值为1: 3'h1(PB129_Func2)
139 | PAD_FUNC_SEL13 | [26:24] | I2S1_SDO_1 | 值为0: 3'h0(PB011_Func4); 值为1: 3'h1(PB098_Func1); 值为2: 3'h2(PB132_Func2); 值为3: 3'h3(PB011_Func4)
140 | PAD_FUNC_SEL13 | [29:27] | I2S2_SDO_1 | 值为0: 3'h0(PB035_Func6); 值为1: 3'h1(PB076_Func3); 值为2: 3'h2(PB083_Func6); 值为3: 3'h3(PB145_Func3)
141 | PAD_FUNC_SEL14 | [2:0] | I2S2_SDO_2 | 值为0: 3'h0(PB037_Func6); 值为1: 3'h1(PB085_Func6)
142 | PAD_FUNC_SEL14 | [5:3] | I2S2_SDO_3 | 值为0: 3'h0(PB039_Func6); 值为1: 3'h1(PB087_Func6)
143 | PAD_FUNC_SEL14 | [8:6] | I2S0_WS | 值为0: 3'h0(PB082_Func2); 值为1: 3'h1(PB089_Func1); 值为2: 3'h2(PB123_Func2); 值为3: 3'h3(PB082_Func2)
144 | PAD_FUNC_SEL14 | [11:9] | I2S1_WS | 值为0: 3'h0(PB093_Func1); 值为1: 3'h1(PB127_Func2)
145 | PAD_FUNC_SEL14 | [14:12] | JTAG_TCK | 值为0: 3'h0(PB064_Func0); 值为1: 3'h1(PB073_Func1)
146 | PAD_FUNC_SEL14 | [17:15] | JTAG_TDI | 值为0: 3'h0(PB065_Func0); 值为1: 3'h1(PB074_Func1)
147 | PAD_FUNC_SEL14 | [20:18] | JTAG_TDO | 值为0: 3'h0(PB192_Func0); 值为1: 3'h1(PB075_Func1)
148 | PAD_FUNC_SEL14 | [23:21] | JTAG_TMS | 值为0: 3'h0(PB063_Func0); 值为1: 3'h1(PB072_Func1)
149 | PAD_FUNC_SEL14 | [26:24] | JTAG_TRSTN | 值为0: 3'h0(PB062_Func0); 值为1: 3'h1(PB071_Func1)
150 | PAD_FUNC_SEL14 | [29:27] | MON_OUT_10 | 值为0: 3'h0(PB056_Func4); 值为1: 3'h1(PB058_Func3)
151 | PAD_FUNC_SEL15 | [2:0] | MON_OUT_11 | 值为0: 3'h0(PB057_Func4); 值为1: 3'h1(PB059_Func3)
152 | PAD_FUNC_SEL15 | [5:3] | MON_OUT_12 | 值为0: 3'h0(PB058_Func4); 值为1: 3'h1(PB060_Func3)
153 | PAD_FUNC_SEL15 | [8:6] | MON_OUT_13 | 值为0: 3'h0(PB059_Func4); 值为1: 3'h1(PB061_Func3)
154 | PAD_FUNC_SEL15 | [11:9] | MON_OUT_14 | 值为0: 3'h0(PB060_Func4); 值为1: 3'h1(PB177_Func5)
155 | PAD_FUNC_SEL15 | [14:12] | MON_OUT_15 | 值为0: 3'h0(PB061_Func4); 值为1: 3'h1(PB178_Func5)
156 | PAD_FUNC_SEL15 | [17:15] | MON_OUT_2 | 值为0: 3'h0(PB048_Func4); 值为1: 3'h1(PB050_Func3)
157 | PAD_FUNC_SEL15 | [20:18] | MON_OUT_3 | 值为0: 3'h0(PB049_Func4); 值为1: 3'h1(PB051_Func3)
158 | PAD_FUNC_SEL15 | [23:21] | MON_OUT_4 | 值为0: 3'h0(PB050_Func4); 值为1: 3'h1(PB052_Func3)
159 | PAD_FUNC_SEL15 | [26:24] | MON_OUT_5 | 值为0: 3'h0(PB051_Func4); 值为1: 3'h1(PB053_Func3)
160 | PAD_FUNC_SEL15 | [29:27] | MON_OUT_6 | 值为0: 3'h0(PB052_Func4); 值为1: 3'h1(PB054_Func3)
161 | PAD_FUNC_SEL16 | [2:0] | MON_OUT_7 | 值为0: 3'h0(PB053_Func4); 值为1: 3'h1(PB055_Func3)
162 | PAD_FUNC_SEL16 | [5:3] | MON_OUT_8 | 值为0: 3'h0(PB054_Func4); 值为1: 3'h1(PB056_Func3)
163 | PAD_FUNC_SEL16 | [8:6] | MON_OUT_9 | 值为0: 3'h0(PB055_Func4); 值为1: 3'h1(PB057_Func3)
164 | PAD_FUNC_SEL16 | [11:9] | PWM_OUT0 | 值为0: 3'h0(PB030_Func3); 值为1: 3'h1(PB144_Func6)
165 | PAD_FUNC_SEL16 | [14:12] | PWM_OUT1 | 值为0: 3'h0(PB031_Func3); 值为1: 3'h1(PB131_Func6)
166 | PAD_FUNC_SEL16 | [17:15] | PWM_OUT2 | 值为0: 3'h0(PB032_Func3); 值为1: 3'h1(PB132_Func6)
167 | PAD_FUNC_SEL16 | [20:18] | PWM_OUT3 | 值为0: 3'h0(PB033_Func3); 值为1: 3'h1(PB133_Func6)
168 | PAD_FUNC_SEL16 | [23:21] | PWM_OUT4 | 值为0: 3'h0(PB034_Func3); 值为1: 3'h1(PB134_Func6)
169 | PAD_FUNC_SEL16 | [26:24] | PWM_OUT5 | 值为0: 3'h0(PB035_Func3); 值为1: 3'h1(PB135_Func6)
170 | PAD_FUNC_SEL16 | [29:27] | PWM_OUT6 | 值为0: 3'h0(PB036_Func3); 值为1: 3'h1(PB136_Func6)
171 | PAD_FUNC_SEL17 | [2:0] | PWM_OUT7 | 值为0: 3'h0(PB037_Func3); 值为1: 3'h1(PB137_Func6)
172 | PAD_FUNC_SEL17 | [5:3] | PWM_OUT8 | 值为0: 3'h0(PB038_Func3); 值为1: 3'h1(PB138_Func6)
173 | PAD_FUNC_SEL17 | [8:6] | QSPI_CS_N_1 | 值为0: 3'h0(PB013_Func4); 值为1: 3'h1(PB143_Func3); 值为2: 3'h2(PB153_Func3); 值为3: 3'h3(PB013_Func4)
174 | PAD_FUNC_SEL17 | [11:9] | SD0_CPOWER | 值为0: 3'h0(PB029_Func3); 值为1: 3'h1(PB062_Func3); 值为2: 3'h2(PB077_Func5); 值为3: 3'h3(PB084_Func2)
175 | PAD_FUNC_SEL17 | [14:12] | SD0_SW_1P8V | 3'h0(PB028_Func3) | 3'h1(PB062_Func1) | 3'h2(PB076_Func5) | 3'h3(PB122_Func1) | 3'h4(PB140_Func3) | 3'h5(PB145_Func4) | 3'h6(PB028_Func3) | 3'h7(PB028_Func3)
176 | PAD_FUNC_SEL17 | [17:15] | SD1_SW_1P8V | 值为0: 3'h0(PB004_Func4); 值为1: 3'h1(PB147_Func4)
177 | PAD_FUNC_SEL17 | [20:18] | SD2_SW_1P8V | 值为0: 3'h0(PB003_Func4); 值为1: 3'h1(PB074_Func6); 值为2: 3'h2(PB146_Func4); 值为3: 3'h3(PB003_Func4)
178 | PAD_FUNC_SEL17 | [23:21] | SPI_DBG_CLK | 值为0: 3'h0(PB025_Func0); 值为1: 3'h1(PB131_Func3)
179 | PAD_FUNC_SEL17 | [26:24] | SPI_DBG_CSN | 值为0: 3'h0(PB026_Func0); 值为1: 3'h1(PB132_Func3)
180 | PAD_FUNC_SEL17 | [29:27] | SPI_DBG_DI | 值为0: 3'h0(PB023_Func0); 值为1: 3'h1(PB129_Func3)
181 | PAD_FUNC_SEL18 | [2:0] | SPI_DBG_DO | 值为0: 3'h0(PB024_Func0); 值为1: 3'h1(PB130_Func3)
182 | PAD_FUNC_SEL18 | [5:3] | SPI_M0_CSN | 3'h0(PB009_Func3) | 3'h1(PB029_Func4) | 3'h2(PB057_Func1) | 3'h3(PB074_Func5) | 3'h4(PB088_Func3) | 3'h5(PB009_Func3) | 3'h6(PB009_Func3) | 3'h7(PB009_Func3)
183 | PAD_FUNC_SEL18 | [8:6] | SPI_M0_DI | 3'h0(PB055_Func0) | 3'h1(PB006_Func3) | 3'h2(PB026_Func4) | 3'h3(PB071_Func5) | 3'h4(PB085_Func3) | 3'h5(PB055_Func0) | 3'h6(PB055_Func0) | 3'h7(PB055_Func0)
184 | PAD_FUNC_SEL18 | [11:9] | SPI_M0_DO | 3'h0(PB007_Func3) | 3'h1(PB027_Func4) | 3'h2(PB059_Func1) | 3'h3(PB072_Func5) | 3'h4(PB086_Func3) | 3'h5(PB007_Func3) | 3'h6(PB007_Func3) | 3'h7(PB007_Func3)
185 | PAD_FUNC_SEL18 | [14:12] | SPI_M0_SCLK | 3'h0(PB008_Func3) | 3'h1(PB028_Func4) | 3'h2(PB056_Func1) | 3'h3(PB073_Func5) | 3'h4(PB087_Func3) | 3'h5(PB008_Func3) | 3'h6(PB008_Func3) | 3'h7(PB008_Func3)
186 | PAD_FUNC_SEL18 | [17:15] | SPI_M1_CS0N | 值为0: 3'h0(PB017_Func4); 值为1: 3'h1(PB033_Func4); 值为2: 3'h2(PB141_Func1); 值为3: 3'h3(PB187_Func1)
187 | PAD_FUNC_SEL18 | [20:18] | SPI_M1_CS1N | 值为0: 3'h0(PB022_Func4); 值为1: 3'h1(PB034_Func4); 值为2: 3'h2(PB093_Func4); 值为3: 3'h3(PB022_Func4)
188 | PAD_FUNC_SEL18 | [23:21] | SPI_M1_CS2N | 值为0: 3'h0(PB023_Func4); 值为1: 3'h1(PB035_Func4); 值为2: 3'h2(PB094_Func4); 值为3: 3'h3(PB023_Func4)
189 | PAD_FUNC_SEL18 | [26:24] | SPI_M1_CS3N | 值为0: 3'h0(PB024_Func4); 值为1: 3'h1(PB036_Func4); 值为2: 3'h2(PB095_Func4); 值为3: 3'h3(PB024_Func4)
190 | PAD_FUNC_SEL18 | [29:27] | SPI_M1_CS4N | 值为0: 3'h0(PB025_Func4); 值为1: 3'h1(PB037_Func4); 值为2: 3'h2(PB096_Func4); 值为3: 3'h3(PB025_Func4)
191 | PAD_FUNC_SEL19 | [2:0] | SPI_M1_DI | 值为0: 3'h0(PB188_Func0); 值为1: 3'h1(PB014_Func4); 值为2: 3'h2(PB030_Func4); 值为3: 3'h3(PB142_Func1)
192 | PAD_FUNC_SEL19 | [5:3] | SPI_M1_DO | 值为0: 3'h0(PB015_Func4); 值为1: 3'h1(PB031_Func4); 值为2: 3'h2(PB143_Func1); 值为3: 3'h3(PB189_Func1)
193 | PAD_FUNC_SEL19 | [8:6] | SPI_M1_SCLK | 值为0: 3'h0(PB016_Func4); 值为1: 3'h1(PB032_Func4); 值为2: 3'h2(PB140_Func1); 值为3: 3'h3(PB186_Func1)
194 | PAD_FUNC_SEL19 | [11:9] | SPI_S0_CSN | 值为0: 3'h0(PB021_Func1); 值为1: 3'h1(PB045_Func4)
195 | PAD_FUNC_SEL19 | [14:12] | SPI_S0_DI | 值为0: 3'h0(PB018_Func1); 值为1: 3'h1(PB042_Func4)
196 | PAD_FUNC_SEL19 | [17:15] | SPI_S0_DO | 值为0: 3'h0(PB019_Func1); 值为1: 3'h1(PB043_Func4)
197 | PAD_FUNC_SEL19 | [20:18] | SPI_S0_SCK | 值为0: 3'h0(PB020_Func1); 值为1: 3'h1(PB044_Func4)
198 | PAD_FUNC_SEL19 | [23:21] | SPI_S1_CSN | 值为0: 3'h0(PB013_Func1); 值为1: 3'h1(PB041_Func4)
199 | PAD_FUNC_SEL19 | [26:24] | SPI_S1_DI | 值为0: 3'h0(PB010_Func1); 值为1: 3'h1(PB038_Func4)
200 | PAD_FUNC_SEL19 | [29:27] | SPI_S1_DO | 值为0: 3'h0(PB011_Func1); 值为1: 3'h1(PB039_Func4)
201 | PAD_FUNC_SEL20 | [2:0] | SPI_S1_SCK | 值为0: 3'h0(PB012_Func1); 值为1: 3'h1(PB040_Func4)
202 | PAD_FUNC_SEL20 | [5:3] | Sensor_Mclk0 | 3'h0(PB006_Func4) | 3'h1(PB030_Func1) | 3'h2(PB045_Func1) | 3'h3(PB066_Func3) | 3'h4(PB078_Func1) | 3'h5(PB097_Func3) | 3'h6(PB112_Func6) | 3'h7(PB137_Func1)
203 | PAD_FUNC_SEL20 | [8:6] | Sensor_Mclk1 | 3'h0(PB007_Func4) | 3'h1(PB031_Func1) | 3'h2(PB046_Func1) | 3'h3(PB067_Func3) | 3'h4(PB079_Func1) | 3'h5(PB098_Func3) | 3'h6(PB113_Func6) | 3'h7(PB138_Func1)
204 | PAD_FUNC_SEL20 | [11:9] | Sensor_Mclk2 | 3'h0(PB008_Func4) | 3'h1(PB024_Func6) | 3'h2(PB032_Func1) | 3'h3(PB047_Func1) | 3'h4(PB068_Func3) | 3'h5(PB080_Func1) | 3'h6(PB099_Func3) | 3'h7(PB114_Func6)
205 | PAD_FUNC_SEL20 | [14:12] | Sensor_Mclk3 | 3'h0(PB033_Func1) | 3'h1(PB069_Func3) | 3'h2(PB081_Func1) | 3'h3(PB100_Func3) | 3'h4(PB115_Func6) | 3'h5(PB143_Func6) | 3'h6(PB159_Func3) | 3'h7(PB182_Func3)
206 | PAD_FUNC_SEL20 | [17:15] | TRACE_CLK | 值为0: 3'h0(PB111_Func3); 值为1: 3'h1(PB120_Func3); 值为2: 3'h2(PB144_Func5); 值为3: 3'h3(PB153_Func5)
207 | PAD_FUNC_SEL20 | [20:18] | TRACE_DATA_0 | 值为0: 3'h0(PB119_Func3); 值为1: 3'h1(PB128_Func3); 值为2: 3'h2(PB152_Func5); 值为3: 3'h3(PB119_Func3)
208 | PAD_FUNC_SEL20 | [23:21] | TRACE_DATA_1 | 值为0: 3'h0(PB118_Func3); 值为1: 3'h1(PB127_Func3); 值为2: 3'h2(PB151_Func5); 值为3: 3'h3(PB118_Func3)
209 | PAD_FUNC_SEL20 | [26:24] | TRACE_DATA_2 | 值为0: 3'h0(PB117_Func3); 值为1: 3'h1(PB126_Func3); 值为2: 3'h2(PB150_Func5); 值为3: 3'h3(PB117_Func3)
210 | PAD_FUNC_SEL20 | [29:27] | TRACE_DATA_3 | 值为0: 3'h0(PB116_Func3); 值为1: 3'h1(PB125_Func3); 值为2: 3'h2(PB149_Func5); 值为3: 3'h3(PB116_Func3)
211 | PAD_FUNC_SEL21 | [2:0] | TRACE_DATA_4 | 值为0: 3'h0(PB115_Func3); 值为1: 3'h1(PB124_Func3); 值为2: 3'h2(PB148_Func5); 值为3: 3'h3(PB115_Func3)
212 | PAD_FUNC_SEL21 | [5:3] | TRACE_DATA_5 | 值为0: 3'h0(PB114_Func3); 值为1: 3'h1(PB123_Func3); 值为2: 3'h2(PB147_Func5); 值为3: 3'h3(PB114_Func3)
213 | PAD_FUNC_SEL21 | [8:6] | TRACE_DATA_6 | 值为0: 3'h0(PB113_Func3); 值为1: 3'h1(PB122_Func3); 值为2: 3'h2(PB146_Func5); 值为3: 3'h3(PB155_Func5)
214 | PAD_FUNC_SEL21 | [11:9] | TRACE_DATA_7 | 值为0: 3'h0(PB112_Func3); 值为1: 3'h1(PB121_Func3); 值为2: 3'h2(PB145_Func5); 值为3: 3'h3(PB154_Func5)
215 | PAD_FUNC_SEL21 | [14:12] | TROOT_RXD | 值为0: 3'h0(PB167_Func4); 值为1: 3'h1(PB171_Func3)
216 | PAD_FUNC_SEL21 | [17:15] | UART0_CTS | 值为0: 3'h0(PB006_Func5); 值为1: 3'h1(PB060_Func6)
217 | PAD_FUNC_SEL21 | [20:18] | UART1_CTS | 值为0: 3'h0(PB047_Func3); 值为1: 3'h1(PB133_Func3)
218 | PAD_FUNC_SEL21 | [23:21] | UART2_CTS | 值为0: 3'h0(PB008_Func5); 值为1: 3'h1(PB054_Func6)
219 | PAD_FUNC_SEL21 | [26:24] | UART3_CTS | 值为0: 3'h0(PB056_Func6); 值为1: 3'h1(PB135_Func3)
220 | PAD_FUNC_SEL21 | [29:27] | UART4_CTS | 值为0: 3'h0(PB058_Func6); 值为1: 3'h1(PB137_Func3)
221 | PAD_FUNC_SEL22 | [2:0] | UART0_RTS | 值为0: 3'h0(PB007_Func5); 值为1: 3'h1(PB061_Func6)
222 | PAD_FUNC_SEL22 | [5:3] | UART1_RTS | 值为0: 3'h0(PB048_Func3); 值为1: 3'h1(PB134_Func3)
223 | PAD_FUNC_SEL22 | [8:6] | UART2_RTS | 值为0: 3'h0(PB009_Func5); 值为1: 3'h1(PB055_Func6)
224 | PAD_FUNC_SEL22 | [11:9] | UART3_RTS | 值为0: 3'h0(PB057_Func6); 值为1: 3'h1(PB136_Func3)
225 | PAD_FUNC_SEL22 | [14:12] | UART4_RTS | 值为0: 3'h0(PB059_Func6); 值为1: 3'h1(PB138_Func3)
226 | PAD_FUNC_SEL22 | [17:15] | UART1_RXD | 值为0: 3'h0(PB040_Func3); 值为1: 3'h1(PB076_Func1); 值为2: 3'h2(PB095_Func3); 值为3: 3'h3(PB149_Func2)
227 | PAD_FUNC_SEL22 | [20:18] | UART2_RXD | 3'h0(PB004_Func1) | 3'h1(PB010_Func6) | 3'h2(PB016_Func3) | 3'h3(PB022_Func5) | 3'h4(PB097_Func5) | 3'h5(PB161_Func2) | 3'h6(PB004_Func1) | 3'h7(PB004_Func1)
228 | PAD_FUNC_SEL22 | [23:21] | UART3_RXD | 3'h0(PB002_Func1) | 3'h1(PB012_Func6) | 3'h2(PB018_Func3) | 3'h3(PB024_Func5) | 3'h4(PB099_Func5) | 3'h5(PB123_Func1) | 3'h6(PB163_Func2) | 3'h7(PB002_Func1)
229 | PAD_FUNC_SEL22 | [26:24] | UART4_RXD | 值为0: 3'h0(PB020_Func3); 值为1: 3'h1(PB093_Func5); 值为2: 3'h2(PB165_Func2); 值为3: 3'h3(PB020_Func3)
230 | PAD_FUNC_SEL22 | [29:27] | UART1_TXD | 值为0: 3'h0(PB041_Func3); 值为1: 3'h1(PB077_Func1); 值为2: 3'h2(PB096_Func3); 值为3: 3'h3(PB150_Func2)
231 | PAD_FUNC_SEL23 | [2:0] | UART2_TXD | 3'h0(PB003_Func1) | 3'h1(PB011_Func6) | 3'h2(PB017_Func3) | 3'h3(PB023_Func5) | 3'h4(PB098_Func5) | 3'h5(PB003_Func1) | 3'h6(PB003_Func1) | 3'h7(PB003_Func1)
232 | PAD_FUNC_SEL23 | [5:3] | UART3_TXD | 3'h0(PB005_Func1) | 3'h1(PB013_Func6) | 3'h2(PB019_Func3) | 3'h3(PB025_Func5) | 3'h4(PB100_Func5) | 3'h5(PB124_Func1) | 3'h6(PB164_Func2) | 3'h7(PB005_Func1)
233 | PAD_FUNC_SEL23 | [8:6] | UART4_TXD | 值为0: 3'h0(PB021_Func3); 值为1: 3'h1(PB094_Func5); 值为2: 3'h2(PB166_Func2); 值为3: 3'h3(PB021_Func3)
234 | PAD_FUNC_SEL23 | [11:9] | SD0_DATA_STROBE | 值为0: 3'h0(PB033_Func5); 值为1: 3'h1(PB049_Func3); 值为2: 3'h2(PB161_Func3); 值为3: 3'h3(PB033_Func5)
235 | PAD_FUNC_SEL23 | [14:12] | SD1_DATA_STROBE | 值为0: 3'h0(PB034_Func5); 值为1: 3'h1(PB078_Func4); 值为2: 3'h2(PB142_Func3); 值为3: 3'h3(PB034_Func5)
236 | PAD_FUNC_SEL23 | [17:15] | SD2_DATA_STROBE | 值为0: 3'h0(PB079_Func4); 值为1: 3'h1(PB141_Func3); 值为2: 3'h2(PB154_Func3); 值为3: 3'h3(PB079_Func4)

## 06pinctr配置举例
例1 | 配置Ball 1W2，也就是pin GPIO2_7（PB191）到Func3 CAN0_RXD
PB_SW_REG63[22:20]写成0x03
PAD_FUNC_SEL00[2:0]写成0x01
例2 | 配置Ball 1W2，也就是pin GPIO2_7（PB191）到Func0 GPIO2_7
PB_SW_REG63[22:20]写成0
PAD_FUNC_SEL03[17:15]写成0
例2 | 配置Ball 1W2，也就是pin GPIO2_7（PB191）到Func0 GPIO2_7
并调整driving strength
PB_SW_REG63[22:20]写成0
PB_SW_REG63[24:23]，值越大，DS越大
PAD_FUNC_SEL03[17:15]写成0