## TEST_PLAN
Summary Test Table
TEST ITEM |  | Details | Results
POWER | POWER Timing | 上电时序 | OK | 是否和CHECK LIST一致
|  | 下电时序 | OK
| POWER | 电源电压 | OK
|  | 电源纹波 | OK
| CURRENT | 典型业务一电流,各负载分支电流(PK保松之前测试) | OK
复位 |  | 硬复位电路实验，按键复位 | OK | 在保松板子上验证
DDR4 TEST |  | memory test | OK
|  | DDR抖动，memory test波形测量 | OK | DDR_VAA关注
|  | 跑IP_CAM业务，极限DDR性能 | OK
NPU速率对比 |  | NPU速率极限，CPU速率极限 | OK
交付软件同事5PCS使用 |  | 跟踪使用情况

## POWER_TIMING
Core Board-POWER Timing
测试说明：
1.示波器测试系统电源电压以及RESET的时序 操作说明：
1.测试VSYS和nRESET还有Clock示波器波形
NRESET—Q复位功能 | 通过底板手工复位按键实现
预期结果
上电时序 | 1.VSYS先稳定然后Clock起振
2.然后nReset拉高（10ms)
下电时序 | 1.nReset从高拉低

## POWER
Power test
请使用万用表测量默认上电后各点电压
POWER Domain | test point | DUT1
CORE_VDD_0V9&CORE_DDR | L1 | 0.9
VDD_1V2 | L9 | 1.194
VDD_1V8 | L3 | 1.795
DDR_VPP_2V5 | C455 | 2.503
VDD_3V3 | L8 | 3.317
Power Ripple test(附图) |  |  | Power On Overshoot(附图)
请使用示波器+纹波帽测试 |  |  | 请使用示波器测试（先只测试上电过冲）
POWER Domain | Light loading Voltage Ripple/20M BW |  | POWER Domain | Overshoot
CORE_VDD_0V9&CORE_DDR | 6.2mv/19.4mv |  | CORE_VDD_0V9&CORE_DDR | 3.2%
VDD_1V2 | 8.2mv/21.5mv |  | VDD_1V2 | 2.3%
VDD_1V8 | 9.2mv/8.6mv |  | VDD_1V8 | 2.3%
DDR_VPP_2V5 | 11.4mv/56.2mv |  | DDR_VPP_2V5 | 2.6%
VDD_3V3 | 32.2mv/29.6mv |  | VDD_3V3 | 2.1%
备注： |  |  | 备注：
1. 串口敲命令运行memory test |  |  | 1. 将示波器设置在正常触发状态，开启电源，开机瞬间示波器会捕捉到输出电压的过冲信号，记录此时的过冲幅度于报告中，此即为开机过冲幅度；
2. 所有的电源纹波测试示波器探头需要设置成AC，20M带宽模式； |  |  | 2. 电源稳定工作后，关闭电源，示波器会捕捉到输出电压下降信号，记录电压在下降之前的过冲值即为关机过冲幅度。
3. 纹波测试：捕捉当前buck工作频率维度下的peak-peak值。示波器页面显示约10个DC电源频率的时长；
4. 测试纹波时，需要将探头的GND做到尽量短。有条件请使用纹波帽测试。
Power Ripple-L-load |  |  | Power On Overshoot
Power Ripple-H-load
跑IP_CAM业务，单目IMX307_网口出图&DDR_MEMORYTRST
DDR3200Mhz
1. 外供电源测试极限温度为95度
2. A4001_0.9V处加22uF电容，极限温度为90
3. A4001 0.9V+LDO 1V 极限温度为100，有90度数据对比
1. 外供电源测试极限温度为95度
2. A4001_0.9V处加22uF电容，极限温度为90
3. A4001 0.9V+LDO 1V 极限温度为100，如下图为90度数据

## 复位
RSTN VIH VIL电平test
RSTN电平值
VIH | 1.1V
VIL | 0.9V
备注：
1. 测试通过程控电源外供RSTN
2. 程控电源从小往大调节RSTN电平值，系统解复位定义为VIH
3. 程控电源从大往小调节RSTN电平值，系统解复位定义为VIL
按键开机电路验证
无按键开机电路验证

## CURRENT
典型业务1：单路IMX307--->网口出图
SCA200内核温度为65度
POWER Domain | test point | 电压值（V） | CURRENT（mA） | MAX CURRENT（mA） | 功耗（mW）
CORE_VDD_0V9&CORE_DDR | L1 | 0.9 | 1769 | 2276 | 1592.1
VDD_1V2 | L9 | 1.2 | 176 | 550 | 211.2
VDD_1V8 | L3 | 1.8 | 81 | 118 | 145.8
DDR_VPP_2V5 | C455 | 2.5 | 5 | 79 | 12.5
VDD_3V3 | L8 | 3.3 | 52 | 125 | 171.6
SDIO0_IO | U87 | 3 | 5 | 30(起机过程79) | 15
EMMC0_IO | U21 | 3 | 5 | 33(起机过程132) | 15
5V_SYS | 底板DCDC | 5 | 590 | 950 | 2950
|  |  |  | A4001效率 | 73.33%
基于EVB的IPC典型应用功耗测试：
[6 empty] | 电压说明 | Voltage(V) | Mean Current(mA) | Power(mW) | 备注
[6 empty] | SOM板 供电电压 | 3.7 | 708 | 2619.6 | 总功耗
[6 empty] | SOM板CORE_DDDR供电电压 | 1 | 486 | 486 | 分项之和：2132.4
[6 empty] | SOM板接口供电电压 | 1.8 | 86 | 154.8
[6 empty] | SOM板SCA200+DDR供电电压 | 1.2 | 216 | 259.2
[6 empty] | SOM板PHY供电电压 | 3.3 | 38 | 125.4
[6 empty] | SOM板SCA200 CORE电压 | 0.9 | 1230 | 1107
[6 empty] | 电源效率 |  |  |  | 81.4%
[6 empty] | CDP板Sensor供电电压 | 3.3 | 145.2 | 479.16 | Sensor功耗

## DDR_TEST
1.常温 Memory test
测试方法：
1. DUT上电，完成启动，确认DDR运行频率为3200；
2. UART0(linux 系统中)进入etc文档： cd /etc /
3. 在当前目录下输入三条指令： ./memtester 1M&
4. 测试三个loop，检查log，pass即可
Memory test |  | Result | PASS
2.高低温 Memory test
测试方法：
1. 将至少2PCS DUT放置高低温箱
2. DUT上电，完成启动，确认DDR运行频率为3200；
3. UART0(linux 系统中)进入etc文档： cd /etc /
4. 在当前目录下输入三条指令： ./memtester 1M&
6. 测试三个loop，
5. 运行高低温箱，-40度到70度循环运行，检查log，memorytest无报错即可pass。
Memory test |  | Result | PASS
3.开关机 test
测试方法：
1. 常温情况下，利用程控继电器（15s通电，3s不通电），循环开关机；
2. UART0记录运行log；
3. 运行2天，检查log，若没有出现不开机即可pass。
Result |  | PASS
4.Signal Test
测试方法：
1.差分探头，连接到DQS,CLK,DQ,A
2.运行示波器DDR4模板
Jitter值
条件1 | DCDC+LDO DDR_CLK&DDR_VAA |  |  | DDR_CLK抖动会减小一点
条件2 | DCDC DDR_CLK&DDR_VAA
DCDC+LDO DDR_CLK&DDR_VAA
DCDC DDR_CLK&DDR_VAA

## NPU速率对比
同一IMG软件，运行NPU测试脚本 0.9V | NPU速率对比
SCA200_SOM_V1_0 | 790M
SCA200_SOM_TEST_V1_0 | 770M
SCA200_SOM_TEST_V1_0+0.9V LDO | 780M
同一IMG软件，运行CPU测试脚本 0.9V | CPU速率对比
SCA200_SOM_V1_0 | 1150M
SCA200_SOM_TEST_V1_0 | 1150M
SCA200_SOM_TEST_V1_0+0.9V LDO | 1160M